## ЛСР по форме №4
УТВЕРЖДАЮ:
____________
"______ " _______________2017 г.
Замена опор и провода на старой Куковке ТП 394
(наименование стройки)
ЛОКАЛЬНЫЙ СМЕТНЫЙ РАСЧЕТ №
(локальная смета)
Замена опор и провода на старой Куковке ТП 394
(наименование работ и затрат, наименование объекта)
Основание:
| Сметная стоимость _______________________________________________________________________________________________ |  | ___________________________3424,795 |  | тыс. руб.
| строительных работ _______________________________________________________________________________________________ |  | _______________________________________________________________________________________________2484,884 |  | тыс. руб.
| монтажных работ _______________________________________________________________________________________________ |  | _______________________________________________________________________________________________88,674 |  | тыс. руб.
| Средства на оплату труда _______________________________________________________________________________________________ |  | ___________________________216,162 |  | тыс. руб.
| Сметная трудоемкость _______________________________________________________________________________________________ |  | _______________________________________________________________________________________________1021,9 |  | чел.час
Составлен(а) в текущих (прогнозных) ценах по состоянию на ______________
№ пп | Шифр и номер позиции норматива | Наименование работ и затрат, единица измерения | Количество | Стоимость единицы, руб. |  | Общая стоимость, руб. |  |  | Затраты труда рабочих, чел.-ч, не занятых обслуживанием машин
|  |  |  | всего | эксплуата- ции машин | Всего | оплаты труда | эксплуата- ция машин
|  |  |  | оплаты труда | в т.ч. оплаты труда |  |  | в т.ч. оплаты труда | на единицу | всего
1 | 2 | 3 | 4 | 5 | 6 | 7 | 8 | 9 | 10 | 11
Раздел 1. Замена ВЛ-0,4 кВ
1 | ТЕР33-04-042-02 Приказ Минстроя России от 27.02.15 №140/пр | Демонтаж опор ВЛ 0,38-10 кВ: без приставок одностоечных с подкосом (1 опора) (МДС35 пр.1 т.1 п.8.Строительство инженерных сетей и сооружений, а также объектов жилищно-гражданского назначения в стесненных условиях застроенной части города: ОЗП=1,15; ЭМ=1,15 к расх.; ЗПМ=1,15; ТЗ=1,15; ТЗМ=1,15) ИНДЕКС К ПОЗИЦИИ: ТЕР33-04-042-02 4 квартал 2016 г. ОЗП=15,95; ЭМ=6,06; ЗПМ=15,95 НР (5936,18 руб.): 96%=113%*0.85 от ФОТ (6183,52 руб.) СП (2968,09 руб.): 48%=60%*0.8 от ФОТ (6183,52 руб.) | 8 | 2468,27 346,12 | 2122,15 426,82 | 19746.16 | 2768.96 | 16977,2 3414,56 | 2.01 | 16.08
2 | ТЕР33-04-042-01 Приказ Минстроя России от 27.02.15 №140/пр | Демонтаж опор ВЛ 0,38-10 кВ: без приставок одностоечных (1 опора) (МДС35 пр.1 т.1 п.8.Строительство инженерных сетей и сооружений, а также объектов жилищно-гражданского назначения в стесненных условиях застроенной части города: ОЗП=1,15; ЭМ=1,15 к расх.; ЗПМ=1,15; ТЗ=1,15; ТЗМ=1,15) ИНДЕКС К ПОЗИЦИИ: ТЕР33-04-042-01 4 квартал 2016 г. ОЗП=15,95; ЭМ=7,26; ЗПМ=15,95 НР (15106,54 руб.): 96%=113%*0.85 от ФОТ (15735,98 руб.) СП (7553,27 руб.): 48%=60%*0.8 от ФОТ (15735,98 руб.) | 58 | 776,51 160,14 | 616,37 111,17 | 45037.58 | 9288.12 | 35749,46 6447,86 | 0.93 | 53.94
3 | ТЕР33-04-040-01 Приказ Минстроя России от 27.02.15 №140/пр | Демонтаж: 3-х проводов ВЛ 0,38 кВ (1 опора (3 провода)) (МДС35 пр.1 т.1 п.8.Строительство инженерных сетей и сооружений, а также объектов жилищно-гражданского назначения в стесненных условиях застроенной части города: ОЗП=1,15; ЭМ=1,15 к расх.; ЗПМ=1,15; ТЗ=1,15; ТЗМ=1,15) ИНДЕКС К ПОЗИЦИИ: ТЕР33-04-040-01 4 квартал 2016 г. ОЗП=15,95; ЭМ=5,15; ЗПМ=15,95 НР (19564,93 руб.): 96%=113%*0.85 от ФОТ (20380,14 руб.) СП (9782,47 руб.): 48%=60%*0.8 от ФОТ (20380,14 руб.) | 66 | 621,93 232,07 | 389,86 76,72 | 41047.38 | 15316.62 | 25730,76 5063,52 | 1.46 | 96.36
4 | ТЕР33-04-040-02 Приказ Минстроя России от 27.02.15 №140/пр | Демонтаж: одного дополнительного провода (1 опора (3 провода)) (МДС35 пр.1 т.1 п.8.Строительство инженерных сетей и сооружений, а также объектов жилищно-гражданского назначения в стесненных условиях застроенной части города: ОЗП=1,15; ЭМ=1,15 к расх.; ЗПМ=1,15; ТЗ=1,15; ТЗМ=1,15) ИНДЕКС К ПОЗИЦИИ: ТЕР33-04-040-02 4 квартал 2016 г. ОЗП=15,95; ЭМ=5,08; ЗПМ=15,95 НР (2688,36 руб.): 96%=113%*0.85 от ФОТ (2800,38 руб.) СП (1344,18 руб.): 48%=60%*0.8 от ФОТ (2800,38 руб.) | 66 | 102,65 26,96 | 75,69 15,47 | 6774.9 | 1779.36 | 4995,54 1021,02 | 0.17 | 11.22
5 | ТЕР33-04-016-01 Приказ Минстроя России от 27.02.15 №140/пр | Развозка конструкций и материалов опор ВЛ 0,38-10 кВ по трассе: одностоечных деревянных опор (1 опора) (МДС35 пр.1 т.1 п.8.Строительство инженерных сетей и сооружений, а также объектов жилищно-гражданского назначения в стесненных условиях застроенной части города: ОЗП=1,15; ЭМ=1,15 к расх.; ЗПМ=1,15; ТЗ=1,15; ТЗМ=1,15) ИНДЕКС К ПОЗИЦИИ: ТЕР33-04-016-01 4 квартал 2016 г. ОЗП=15,95; ЭМ=6,03; ЗПМ=15,95 НР (4815,8 руб.): 96%=113%*0.85 от ФОТ (5016,46 руб.) СП (2407,9 руб.): 48%=60%*0.8 от ФОТ (5016,46 руб.) | 74 | 128,49 35,57 | 92,92 32,22 | 9508.26 | 2632.18 | 6876,08 2384,28 | 0.23 | 17.02
6 | ТЕР33-04-001-02 Приказ Минстроя России от 27.02.15 №140/пр | Установка с помощью механизмов деревянных опор ВЛ 0,38; 6-10 кВ из пропитанных цельных стоек: одностоечных с подкосом (1 опора) (МДС35 пр.1 т.1 п.8.Строительство инженерных сетей и сооружений, а также объектов жилищно-гражданского назначения в стесненных условиях застроенной части города: ОЗП=1,15; ЭМ=1,15 к расх.; ЗПМ=1,15; ТЗ=1,15; ТЗМ=1,15) ИНДЕКС К ПОЗИЦИИ: ТЕР33-04-001-02 4 квартал 2016 г. ОЗП=15,95; ЭМ=7,4; ЗПМ=15,95; МАТ=2,81 НР (12438,22 руб.): 96%=113%*0.85 от ФОТ (12956,48 руб.) СП (6219,11 руб.): 48%=60%*0.8 от ФОТ (12956,48 руб.) | 8 | 3820,08 1217,62 | 2424,17 401,94 | 30560.64 | 9740.96 | 19393,36 3215,52 | 7.26 | 58.08
7 | ТЕР33-04-016-05 Приказ Минстроя России от 27.02.15 №140/пр | Развозка конструкций и материалов опор ВЛ 0,38-10 кВ по трассе: материалов оснастки одностоечных опор (1 опора) (МДС35 пр.1 т.1 п.8.Строительство инженерных сетей и сооружений, а также объектов жилищно-гражданского назначения в стесненных условиях застроенной части города: ОЗП=1,15; ЭМ=1,15 к расх.; ЗПМ=1,15; ТЗ=1,15; ТЗМ=1,15) ИНДЕКС К ПОЗИЦИИ: ТЕР33-04-016-05 4 квартал 2016 г. ОЗП=15,95; ЭМ=6,03; ЗПМ=15,95 НР (4777,9 руб.): 96%=113%*0.85 от ФОТ (4976,98 руб.) СП (2388,95 руб.): 48%=60%*0.8 от ФОТ (4976,98 руб.) | 58 | 162,81 44,5 | 118,31 41,31 | 9442.98 | 2581 | 6861,98 2395,98 | 0.29 | 16.82
8 | ТЕР33-04-001-01 Приказ Минстроя России от 27.02.15 №140/пр | Установка с помощью механизмов деревянных опор ВЛ 0,38; 6-10 кВ из пропитанных цельных стоек: одностоечных (1 опора) (МДС35 пр.1 т.1 п.8.Строительство инженерных сетей и сооружений, а также объектов жилищно-гражданского назначения в стесненных условиях застроенной части города: ОЗП=1,15; ЭМ=1,15 к расх.; ЗПМ=1,15; ТЗ=1,15; ТЗМ=1,15) ИНДЕКС К ПОЗИЦИИ: ТЕР33-04-001-01 4 квартал 2016 г. ОЗП=15,95; ЭМ=7,4; ЗПМ=15,95; МАТ=2,81 НР (45035,1 руб.): 96%=113%*0.85 от ФОТ (46911,56 руб.) СП (22517,55 руб.): 48%=60%*0.8 от ФОТ (46911,56 руб.) | 58 | 1981,81 611,68 | 1191,84 197,14 | 114944.98 | 35477.44 | 69126,72 11434,12 | 3.65 | 211.7
9 | ТЕР33-04-008-03 Приказ Минстроя России от 27.02.15 №140/пр | Подвеска изолированных проводов ВЛ 0,38 кВ с помощью механизмов (1 км изолированного провода с несколькими жилами при 30 опорах) (МДС35 пр.1 т.1 п.8.Строительство инженерных сетей и сооружений, а также объектов жилищно-гражданского назначения в стесненных условиях застроенной части города: ОЗП=1,15; ЭМ=1,15 к расх.; ЗПМ=1,15; ТЗ=1,15; ТЗМ=1,15) ИНДЕКС К ПОЗИЦИИ: ТЕР33-04-008-03 4 квартал 2016 г. ОЗП=15,95; ЭМ=5,89; ЗПМ=15,95; МАТ=1,76 НР (21741,98 руб.): 96%=113%*0.85 от ФОТ (22647,9 руб.) СП (10870,99 руб.): 48%=60%*0.8 от ФОТ (22647,9 руб.) | 2.7 | 14785,1 6984,03 | 6875,93 1404,08 | 39919.77 | 18856.88 | 18565,01 3791,02 | 40.14 | 108.38
10 | ТЕРм08-02-144-06 Приказ Минстроя России от 27.02.15 №140/пр | Присоединение к зажимам жил проводов или кабелей (100 шт.) (МДС35 пр.1 т.1 п.8.Строительство инженерных сетей и сооружений, а также объектов жилищно-гражданского назначения в стесненных условиях застроенной части города: ОЗП=1,15; ЭМ=1,15 к расх.; ЗПМ=1,15; ТЗ=1,15; ТЗМ=1,15) ИНДЕКС К ПОЗИЦИИ: ТЕРм08-02-144-06 4 квартал 2016 г. ОЗП=15,95; ЗПМ=15,95; МАТ=0,01 НР (2672,21 руб.): 85%=100%*0.85 от ФОТ (3143,78 руб.) СП (1634,77 руб.): 52%=65%*0.8 от ФОТ (3143,78 руб.) | 0.66 | 4763,36 4763,31 |  | 3143.82 | 3143.78 |  | 26.13 | 17.25
11 | ТЕР01-02-057-03 Приказ Минстроя России от 27.02.15 №140/пр | Разработка грунта вручную в траншеях глубиной до 2 м без креплений с откосами, группа грунтов: 3 (100 м3 грунта) (МДС35 пр.1 т.1 п.8.Строительство инженерных сетей и сооружений, а также объектов жилищно-гражданского назначения в стесненных условиях застроенной части города: ОЗП=1,15; ЭМ=1,15 к расх.; ЗПМ=1,15; ТЗ=1,15; ТЗМ=1,15) ИНДЕКС К ПОЗИЦИИ: ТЕР01-02-057-03 4 квартал 2016 г. ОЗП=15,95; ЗПМ=15,95 НР (6047,82 руб.): 71%=84%*0.85 от ФОТ (8518,06 руб.) СП (3066,5 руб.): 36%=45%*0.8 от ФОТ (8518,06 руб.) | 0.202 | 42168,61 42168,61 |  | 8518.06 | 8518.06 |  | 285.2 | 57.61
12 | ТЕР01-01-033-02 Приказ Минстроя России от 27.02.15 №140/пр | Засыпка траншей и котлованов с перемещением грунта до 5 м бульдозерами мощностью: 59 кВт (80 л.с.), группа грунтов 2 (1000 м3 грунта) (МДС35 пр.1 т.1 п.8.Строительство инженерных сетей и сооружений, а также объектов жилищно-гражданского назначения в стесненных условиях застроенной части города: ОЗП=1,15; ЭМ=1,15 к расх.; ЗПМ=1,15; ТЗ=1,15; ТЗМ=1,15) ИНДЕКС К ПОЗИЦИИ: ТЕР01-01-033-02 4 квартал 2016 г. ОЗП=15,95; ЭМ=7,43; ЗПМ=15,95 НР (38,5 руб.): 85%=100%*0.85 от ФОТ (45,29 руб.) СП (18,12 руб.): 40%=50%*0.8 от ФОТ (45,29 руб.) | 0.0202 | 7985.17 | 7985,17 2241,93 | 161.3 |  | 161,3 45,29
13 | ТЕР01-02-005-01 Приказ Минстроя России от 27.02.15 №140/пр | Уплотнение грунта пневматическими трамбовками, группа грунтов: 1-2 (100 м3 уплотненного грунта) (МДС35 пр.1 т.1 п.8.Строительство инженерных сетей и сооружений, а также объектов жилищно-гражданского назначения в стесненных условиях застроенной части города: ОЗП=1,15; ЭМ=1,15 к расх.; ЗПМ=1,15; ТЗ=1,15; ТЗМ=1,15) ИНДЕКС К ПОЗИЦИИ: ТЕР01-02-005-01 4 квартал 2016 г. ОЗП=15,95; ЭМ=7,04; ЗПМ=15,95 НР (514,17 руб.): 85%=100%*0.85 от ФОТ (604,91 руб.) СП (241,96 руб.): 40%=50%*0.8 от ФОТ (604,91 руб.) | 0.202 | 4471,55 2328,22 | 2143,33 666,39 | 903.25 | 470.3 | 432,95 134,61 | 14.41 | 2.91
14 | ТЕРм08-02-142-01 Приказ Минстроя России от 27.02.15 №140/пр | Устройство постели при одном кабеле в траншее (100 м кабеля) (МДС35 пр.1 т.1 п.8.Строительство инженерных сетей и сооружений, а также объектов жилищно-гражданского назначения в стесненных условиях застроенной части города: ОЗП=1,15; ЭМ=1,15 к расх.; ЗПМ=1,15; ТЗ=1,15; ТЗМ=1,15) ИНДЕКС К ПОЗИЦИИ: ТЕРм08-02-142-01 4 квартал 2016 г. ОЗП=15,95; ЭМ=9,41; ЗПМ=15,95; МАТ=0,01 НР (302,26 руб.): 85%=100%*0.85 от ФОТ (355,6 руб.) СП (184,91 руб.): 52%=65%*0.8 от ФОТ (355,6 руб.) | 0.32 | 5457,82 1111,24 | 4346.57 | 1746.5 | 355.6 | 1390.9 | 6.1 | 1.95
15 | 408-0122 | Песок природный для строительных работ средний (м3) | 9.5 | 389.84 |  | 3703.48
16 | ТЕРм08-02-141-05 Приказ Минстроя России от 27.02.15 №140/пр | Кабель до 35 кВ в готовых траншеях без покрытий, масса 1 м: до 9 кг (100 м кабеля) (МДС35 пр.1 т.1 п.8.Строительство инженерных сетей и сооружений, а также объектов жилищно-гражданского назначения в стесненных условиях застроенной части города: ОЗП=1,15; ЭМ=1,15 к расх.; ЗПМ=1,15; ТЗ=1,15; ТЗМ=1,15) ИНДЕКС К ПОЗИЦИИ: ТЕРм08-02-141-05 4 квартал 2016 г. ОЗП=15,95; ЭМ=7,35; ЗПМ=15,95; МАТ=4,98 НР (1158,96 руб.): 85%=100%*0.85 от ФОТ (1363,48 руб.) СП (709,01 руб.): 52%=65%*0.8 от ФОТ (1363,48 руб.) | 0.32 | 8964,11 3690,03 | 4863,13 570,85 | 2868.52 | 1180.81 | 1556,2 182,67 | 20.24 | 6.48
17 | ТЕРм08-02-147-05 Приказ Минстроя России от 27.02.15 №140/пр | Кабель до 35 кВ по установленным конструкциям и лоткам с креплением на поворотах и в конце трассы, масса 1 м кабеля: до 9 кг (100 м кабеля) (МДС35 пр.1 т.1 п.8.Строительство инженерных сетей и сооружений, а также объектов жилищно-гражданского назначения в стесненных условиях застроенной части города: ОЗП=1,15; ЭМ=1,15 к расх.; ЗПМ=1,15; ТЗ=1,15; ТЗМ=1,15) ИНДЕКС К ПОЗИЦИИ: ТЕРм08-02-147-05 4 квартал 2016 г. ОЗП=15,95; ЭМ=4,67; ЗПМ=15,95; МАТ=5,73 НР (1251,46 руб.): 85%=100%*0.85 от ФОТ (1472,31 руб.) СП (765,6 руб.): 52%=65%*0.8 от ФОТ (1472,31 руб.) | 0.28 | 6251,61 5199,38 | 850,59 58,86 | 1750.45 | 1455.83 | 238,17 16,48 | 28.52 | 7.99
18 | ТЕРм08-02-165-07 Приказ Минстроя России от 27.02.15 №140/пр | Муфта концевая эпоксидная для 3-жильного кабеля напряжением: до 10 кВ, сечение одной жилы до 120 мм2 (1 шт.) (МДС35 пр.1 т.1 п.8.Строительство инженерных сетей и сооружений, а также объектов жилищно-гражданского назначения в стесненных условиях застроенной части города: ОЗП=1,15; ЭМ=1,15 к расх.; ЗПМ=1,15; ТЗ=1,15; ТЗМ=1,15) ИНДЕКС К ПОЗИЦИИ: ТЕРм08-02-165-07 4 квартал 2016 г. ОЗП=15,95; ЭМ=7,22; ЗПМ=15,95; МАТ=4,71 НР (9272,79 руб.): 85%=100%*0.85 от ФОТ (10909,16 руб.) СП (5672,76 руб.): 52%=65%*0.8 от ФОТ (10909,16 руб.) | 4 | 8345,59 1276,8 | 7051,41 1450,49 | 33382.36 | 5107.2 | 28205,64 5801,96 | 7 | 28
19 | ТЕРм08-02-407-05 Приказ Минстроя России от 27.02.15 №140/пр | Труба стальная по установленным конструкциям, по стенам с креплением скобами, диаметр: до 100 мм (100 м) (МДС35 пр.1 т.1 п.8.Строительство инженерных сетей и сооружений, а также объектов жилищно-гражданского назначения в стесненных условиях застроенной части города: ОЗП=1,15; ЭМ=1,15 к расх.; ЗПМ=1,15; ТЗ=1,15; ТЗМ=1,15) ИНДЕКС К ПОЗИЦИИ: ТЕРм08-02-407-05 4 квартал 2016 г. ОЗП=15,95; ЭМ=7,74; ЗПМ=15,95; МАТ=6,26 НР (529,48 руб.): 85%=100%*0.85 от ФОТ (622,92 руб.) СП (323,92 руб.): 52%=65%*0.8 от ФОТ (622,92 руб.) | 0.04 | 20854,34 15128,73 | 3905,14 444,21 | 834.17 | 605.15 | 156,21 17,77 | 84.92 | 3.4
20 | ТЕР33-04-030-01 Приказ Минстроя России от 27.02.15 №140/пр | Установка ОПН: с помощью механизмов (1 компл.) (МДС35 пр.1 т.1 п.8.Строительство инженерных сетей и сооружений, а также объектов жилищно-гражданского назначения в стесненных условиях застроенной части города: ОЗП=1,15; ЭМ=1,15 к расх.; ЗПМ=1,15; ТЗ=1,15; ТЗМ=1,15) ИНДЕКС К ПОЗИЦИИ: ТЕР33-04-030-01 4 квартал 2016 г. ОЗП=15,95; ЭМ=5,28; ЗПМ=15,95; МАТ=4,11 НР (17978,46 руб.): 96%=113%*0.85 от ФОТ (18727,56 руб.) СП (8989,23 руб.): 48%=60%*0.8 от ФОТ (18727,56 руб.) | 18 | 1985,71 827,81 | 1141,38 212,61 | 35742.78 | 14900.58 | 20544,84 3826,98 | 4.93 | 88.74
21 | ТЕРм08-02-471-01 Приказ Минстроя России от 27.02.15 №140/пр | Заземлитель вертикальный из угловой стали размером: 50х50х5 мм (10 шт.) (МДС35 пр.1 т.1 п.8.Строительство инженерных сетей и сооружений, а также объектов жилищно-гражданского назначения в стесненных условиях застроенной части города: ОЗП=1,15; ЭМ=1,15 к расх.; ЗПМ=1,15; ТЗ=1,15; ТЗМ=1,15) ИНДЕКС К ПОЗИЦИИ: ТЕРм08-02-471-01 4 квартал 2016 г. ОЗП=15,95; ЭМ=7,41; ЗПМ=15,95; МАТ=5,33 НР (3439,91 руб.): 85%=100%*0.85 от ФОТ (4046,95 руб.) СП (2104,41 руб.): 52%=65%*0.8 от ФОТ (4046,95 руб.) | 1.8 | 2912,93 2192,33 | 559,9 55,98 | 5243.27 | 3946.19 | 1007,82 100,76 | 12.31 | 22.16
22 | ТЕР01-02-059-02 Приказ Минстроя России от 27.02.15 №140/пр | Рытье ям вручную глубиной 1,5 м под электрод заземления с обратной засыпкой, группа грунтов: 2 (1 электрод заземления) 59,82 = 2 225,92 - 0,05 x 40 405,79 - 7 x 20,83 (МДС35 пр.1 т.1 п.8.Строительство инженерных сетей и сооружений, а также объектов жилищно-гражданского назначения в стесненных условиях застроенной части города: ОЗП=1,15; ЭМ=1,15 к расх.; ЗПМ=1,15; ТЗ=1,15; ТЗМ=1,15) ИНДЕКС К ПОЗИЦИИ: ТЕР01-02-059-02 4 квартал 2016 г. ОЗП=15,95; ЗПМ=15,95; МАТ=2,41 НР (14022,22 руб.): 71%=84%*0.85 от ФОТ (19749,6 руб.) СП (7109,86 руб.): 36%=45%*0.8 от ФОТ (19749,6 руб.) | 18 | 1097,2 1097,2 |  | 19749.6 | 19749.6 |  | 7.6 | 136.8
23 | ТЕР01-02-059-06 Приказ Минстроя России от 27.02.15 №140/пр | При изменении глубины заложения на каждые 0,5 м добавлять или исключать: к расценке 01-02-059-02 (1 электрод заземления) (МДС35 пр.1 т.1 п.8.Строительство инженерных сетей и сооружений, а также объектов жилищно-гражданского назначения в стесненных условиях застроенной части города: ОЗП=1,15; ЭМ=1,15 к расх.; ЗПМ=1,15; ТЗ=1,15; ТЗМ=1,15) ИНДЕКС К ПОЗИЦИИ: ТЕР01-02-059-06 4 квартал 2016 г. ОЗП=15,95; ЗПМ=15,95 НР (4708,79 руб.): 71%=84%*0.85 от ФОТ (6632,1 руб.) СП (2387,56 руб.): 36%=45%*0.8 от ФОТ (6632,1 руб.) | 18 | 368,45 368,45 |  | 6632.1 | 6632.1 |  | 2.55 | 45.9
24 | ТЕРм08-02-472-01 Приказ Минстроя России от 27.02.15 №140/пр | Заземлитель горизонтальный из стали: круглой диаметром 12 мм (100 м) (МДС35 пр.1 т.1 п.8.Строительство инженерных сетей и сооружений, а также объектов жилищно-гражданского назначения в стесненных условиях застроенной части города: ОЗП=1,15; ЭМ=1,15 к расх.; ЗПМ=1,15; ТЗ=1,15; ТЗМ=1,15) ИНДЕКС К ПОЗИЦИИ: ТЕРм08-02-472-01 4 квартал 2016 г. ОЗП=15,95; ЭМ=6,96; ЗПМ=15,95; МАТ=4,95 НР (2006,38 руб.): 85%=100%*0.85 от ФОТ (2360,45 руб.) СП (1227,43 руб.): 52%=65%*0.8 от ФОТ (2360,45 руб.) | 0.6 | 4575,22 3892,76 | 527,57 41,31 | 2745.13 | 2335.66 | 316,54 24,79 | 21.85 | 13.11
Итого прямые затраты по разделу в текущих ценах | [5 empty] | 444107.44 | 166842.38 | 258286,68 49319,19 |  | 1021.9
Накладные расходы | [5 empty] | 196048.43
Сметная прибыль | [5 empty] | 100488.55
Итоги по разделу 1 Замена ВЛ-0,4 кВ :
Итого Строительные работы | [5 empty] | 651970.45 |  |  |  | 921.56
Итого Монтажные работы | [5 empty] | 88673.97 |  |  |  | 100.34
Итого | [5 empty] | 740644.42 |  |  |  | 1021.9
В том числе:
Материалы | [5 empty] | 18978.38
Машины и механизмы | [5 empty] | 258286.68
ФОТ | [5 empty] | 216161.57
Накладные расходы | [5 empty] | 196048.43
Сметная прибыль | [5 empty] | 100488.55
Итого по разделу 1 Замена ВЛ-0,4 кВ | [5 empty] | 740644.42 |  |  |  | 1021.9
Раздел 2. Материалы неучтенные расценками
25 |  | Зажим анкерный (шт) ИНДЕКС К ПОЗИЦИИ: МТР Материалы в текущих ценах | 90 | 461.68 |  | 41551.2
26 |  | Зажим поддерживающий (шт) ИНДЕКС К ПОЗИЦИИ: МТР Материалы в текущих ценах | 45 | 244.73 |  | 11012.85
27 |  | Крюк (шт) ИНДЕКС К ПОЗИЦИИ: МТР Материалы в текущих ценах | 74 | 264.84 |  | 19598.16
28 |  | Зажим прокалывающий SLIP (шт) ИНДЕКС К ПОЗИЦИИ: МТР Материалы в текущих ценах | 296 | 315.53 |  | 93396.88
29 | коммер. предложение 29.03.2017 | провод СИП-2 3х95+1х70 (м) ИНДЕКС К ПОЗИЦИИ: МТР Материалы в текущих ценах | 2700 | 262.71 |  | 709317
30 | коммер. предложение 29.03.2017 | Опора деревянная пропитанная 11 м (шт) ИНДЕКС К ПОЗИЦИИ: МТР Материалы в текущих ценах | 74 | 8475 |  | 627150
31 | коммер. предложение 29.03.2017 | кабель АСБ 4х240 (м) ИНДЕКС К ПОЗИЦИИ: МТР Материалы в текущих ценах | 60 | 1610.17 |  | 96610.2
32 |  | муфта 4 КВТП-1 (150х240) (шт) ИНДЕКС К ПОЗИЦИИ: МТР Материалы в текущих ценах | 2 | 1078.79 |  | 2157.58
33 |  | муфта 4 КНТП-1 (150х240) (шт) ИНДЕКС К ПОЗИЦИИ: МТР Материалы в текущих ценах | 2 | 1310.03 |  | 2620.06
34 | коммер. предложение 29.03.2017 | Ограничитель перенапряжения (шт) ИНДЕКС К ПОЗИЦИИ: МТР Материалы в текущих ценах | 54 | 1949 |  | 105246
Итого прямые затраты по разделу в текущих ценах | [5 empty] | 1708659.93
Итого прямые затраты по разделу с учетом коэффициентов к итогам | [5 empty] | 1832913.68
Итоги по разделу 2 Материалы неучтенные расценками :
Материалы | [5 empty] | 1832913.68
Итого | [5 empty] | 1832913.68
В том числе:
Материалы | [5 empty] | 1832913.68
Итого по разделу 2 Материалы неучтенные расценками | [5 empty] | 1832913.68
ИТОГИ ПО СМЕТЕ:
Итого прямые затраты по смете в текущих ценах | [5 empty] | 2152767.37 | 166842.38 | 258286,68 49319,19 |  | 1021.9
Итого прямые затраты по смете с учетом коэффициентов к итогам | [5 empty] | 2277021.12 | 166842.38 | 258286,68 49319,19 |  | 1021.9
Накладные расходы | [5 empty] | 196048.43
Сметная прибыль | [5 empty] | 100488.55
Итоги по смете:
Итого по разделу 1 Замена ВЛ-0,4 кВ | [5 empty] | 740644.42 |  |  |  | 1021.9
Итоги по разделу 2 Материалы неучтенные расценками :
Материалы:
Итого Поз. 25-34 | [5 empty] | 1708659.93
Всего с учетом "МДС 81-35.2004 п.4.60._Транспортные расходы ПЗ=1,06 (ОЗП=1,06; ЭМ=1,06; МАТ=1,06)" | [5 empty] | 1811179.53
Всего с учетом "МДС 81-35.2004 п.4.64._Заготовительно-складские расходы ПЗ=1,012 (ОЗП=1,012; ЭМ=1,012; МАТ=1,012)" | [5 empty] | 1832913.68
Итого | [5 empty] | 1832913.68
Итого по разделу 2 Материалы неучтенные расценками | [5 empty] | 1832913.68
Итого | [5 empty] | 2573558.1 |  |  |  | 1021.9
В том числе:
Материалы | [5 empty] | 1851892.06
Машины и механизмы | [5 empty] | 258286.68
ФОТ | [5 empty] | 216161.57
Накладные расходы | [5 empty] | 196048.43
Сметная прибыль | [5 empty] | 100488.55
Непредвиденные затраты 2% | [5 empty] | 51471.16
Итого с непредвиденными затратами | [5 empty] | 2625029.26
Прогнозный индекс 2017 год 5,1% | [5 empty] | 133876.49
Итого с прогнозным индексом на 2017 г. | [5 empty] | 2758905.75
Прогнозный индекс 2018 год 5,2% | [5 empty] | 143463.1
Итого с прогнозным индексом на 2018 г. | [5 empty] | 2902368.85
НДС 18% | [5 empty] | 522426.39
ВСЕГО по смете | [5 empty] | 3424795.24 |  |  |  | 1021.9
Итого с прогнозным индексом на 2017 г. с НДС | [5 empty] | 3255508.785

## перевод по индексам дефляторам
Замена опор и провода на старой Куковке ТП 394
Перевод по базовым индексам дефляторам с сайта Министерства строительства ЖКХ и энергетики РК, утвержденные Минэконом развития РФ.
|  | 2% | дефлят. 2017 | дефлят. 2018 | НДС
СМР | 721666.04 | 736099.3608 | 773640.4282 | 813869.7305 | 960366.282
Материалы | 1851892.06 | 1888929.9012 | 1985265.3262 | 2088499.1231 | 2464428.9653
3424795.2472