## ЛСР по форме №4
СОГЛАСОВАНО: | [7 empty] | УТВЕРЖДАЮ:
______________ | [7 empty] | ____________
" _____ " ________________ 2017 г. | [7 empty] | "______ " _______________2017 г.
Строительство ТП на старой Кукковке район Вытегорского Шоссе
(наименование стройки)
ЛОКАЛЬНЫЙ СМЕТНЫЙ РАСЧЕТ №
(локальная смета)
Строительство ТП на старой Кукковке район Вытегорского Шоссе
(наименование работ и затрат, наименование объекта)
Основание:
| Сметная стоимость _______________________________________________________________________________________________ |  | ___________________________7268,868 |  | тыс. руб.
| строительных работ _______________________________________________________________________________________________ |  | _______________________________________________________________________________________________251,298 |  | тыс. руб.
| монтажных работ _______________________________________________________________________________________________ |  | _______________________________________________________________________________________________2409,968 |  | тыс. руб.
| прочих _______________________________________________________________________________________________ |  | _______________________________________________________________________________________________464,568 |  | тыс. руб.
| оборудования _______________________________________________________________________________________________ |  | _______________________________________________________________________________________________2336,348 |  | тыс. руб.
| Средства на оплату труда _______________________________________________________________________________________________ |  | ___________________________627,560 |  | тыс. руб.
| Сметная трудоемкость _______________________________________________________________________________________________ |  | _______________________________________________________________________________________________747,56 |  | чел.час
№ пп | Шифр и номер позиции норматива | Наименование работ и затрат, единица измерения | Количество | Стоимость единицы, руб. |  | Общая стоимость, руб. |  |  | Затраты труда рабочих, чел.-ч, не занятых обслуживанием машин
|  |  |  | всего | эксплуата- ции машин | Всего | оплаты труда | эксплуата- ция машин
|  |  |  | оплаты труда | в т.ч. оплаты труда |  |  | в т.ч. оплаты труда | на единицу | всего
1 | 2 | 3 | 4 | 5 | 6 | 7 | 8 | 9 | 10 | 11
Раздел 1. Строительство КЛ-10 кВ
1 | ТЕР01-01-009-21 Приказ Минстроя России от 27.02.15 №140/пр | Разработка траншей экскаватором «обратная лопата» с ковшом вместимостью 0,4 м3, группа грунтов: 3 (1000 м3 грунта) (МДС35 пр.1 т.1 п.8.Строительство инженерных сетей и сооружений, а также объектов жилищно-гражданского назначения в стесненных условиях застроенной части города: ОЗП=1,15; ЭМ=1,15 к расх.; ЗПМ=1,15; ТЗ=1,15; ТЗМ=1,15) ИНДЕКС К ПОЗИЦИИ: ТЕР01-01-009-21 4 квартал 2016 г. ОЗП=15,95; ЭМ=7,15; ЗПМ=15,95 НР (5738,6 руб.): 85%=100%*0.85 от ФОТ (6751,29 руб.) СП (2700,52 руб.): 40%=50%*0.8 от ФОТ (6751,29 руб.) | 0.437 | 53547.28 | 53547,28 15449,17 | 23400.16 |  | 23400,16 6751,29
2 | ТЕР01-01-033-03 Приказ Минстроя России от 27.02.15 №140/пр | Засыпка траншей и котлованов с перемещением грунта до 5 м бульдозерами мощностью: 59 кВт (80 л.с.), группа грунтов 3 (1000 м3 грунта) (МДС35 пр.1 т.1 п.8.Строительство инженерных сетей и сооружений, а также объектов жилищно-гражданского назначения в стесненных условиях застроенной части города: ОЗП=1,15; ЭМ=1,15 к расх.; ЗПМ=1,15; ТЗ=1,15; ТЗМ=1,15) ИНДЕКС К ПОЗИЦИИ: ТЕР01-01-033-03 4 квартал 2016 г. ОЗП=15,95; ЭМ=7,43; ЗПМ=15,95 НР (972,65 руб.): 85%=100%*0.85 от ФОТ (1144,29 руб.) СП (457,72 руб.): 40%=50%*0.8 от ФОТ (1144,29 руб.) | 0.437 | 9326.58 | 9326,58 2618,51 | 4075.72 |  | 4075,72 1144,29
3 | ТЕР01-02-005-02 Приказ Минстроя России от 27.02.15 №140/пр | Уплотнение грунта пневматическими трамбовками, группа грунтов: 3-4 (100 м3 уплотненного грунта) (МДС35 пр.1 т.1 п.8.Строительство инженерных сетей и сооружений, а также объектов жилищно-гражданского назначения в стесненных условиях застроенной части города: ОЗП=1,15; ЭМ=1,15 к расх.; ЗПМ=1,15; ТЗ=1,15; ТЗМ=1,15) ИНДЕКС К ПОЗИЦИИ: ТЕР01-02-005-02 4 квартал 2016 г. ОЗП=15,95; ЭМ=7,04; ЗПМ=15,95 НР (13280,68 руб.): 85%=100%*0.85 от ФОТ (15624,33 руб.) СП (6249,73 руб.): 40%=50%*0.8 от ФОТ (15624,33 руб.) | 4.37 | 5338,65 2779,61 | 2559,04 795,75 | 23329.9 | 12146.9 | 11183 3477,43 | 17.2 | 75.16
4 | ТЕРм08-02-142-01 Приказ Минстроя России от 27.02.15 №140/пр | Устройство постели при одном кабеле в траншее (100 м кабеля) (МДС35 пр.1 т.1 п.8.Строительство инженерных сетей и сооружений, а также объектов жилищно-гражданского назначения в стесненных условиях застроенной части города: ОЗП=1,15; ЭМ=1,15 к расх.; ЗПМ=1,15; ТЗ=1,15; ТЗМ=1,15) ИНДЕКС К ПОЗИЦИИ: ТЕРм08-02-142-01 4 квартал 2016 г. ОЗП=15,95; ЭМ=9,41; ЗПМ=15,95; МАТ=0,01 НР (5195,05 руб.): 85%=100%*0.85 от ФОТ (6111,82 руб.) СП (3178,15 руб.): 52%=65%*0.8 от ФОТ (6111,82 руб.) | 5.5 | 5457,82 1111,24 | 4346.57 | 30018.01 | 6111.82 | 23906.14 | 6.1 | 33.55
5 | ТЕРм08-02-142-02 Приказ Минстроя России от 27.02.15 №140/пр | На каждый последующий кабель добавлять к расценке 08-02-142-01 (100 м кабеля) (МДС35 пр.1 т.1 п.8.Строительство инженерных сетей и сооружений, а также объектов жилищно-гражданского назначения в стесненных условиях застроенной части города: ОЗП=1,15; ЭМ=1,15 к расх.; ЗПМ=1,15; ТЗ=1,15; ТЗМ=1,15) ИНДЕКС К ПОЗИЦИИ: ТЕРм08-02-142-02 4 квартал 2016 г. ОЗП=15,95; ЭМ=9,41; ЗПМ=15,95 НР (1773,31 руб.): 85%=100%*0.85 от ФОТ (2086,25 руб.) СП (1084,85 руб.): 52%=65%*0.8 от ФОТ (2086,25 руб.) | 5 | 506,91 417,25 | 89.21 | 2534.55 | 2086.25 | 446.05 | 2.29 | 11.45
6 | 408-0122 | Песок природный для строительных работ средний (м3) | 194 | 389.84 |  | 75628.96
7 | ТЕР34-02-003-01 Приказ Минстроя России от 27.02.15 №140/пр | Устройство трубопроводов из полиэтиленовых труб: до 2 отверстий (1 канало-километр трубопровода) (МДС35 пр.1 т.1 п.8.Строительство инженерных сетей и сооружений, а также объектов жилищно-гражданского назначения в стесненных условиях застроенной части города: ОЗП=1,15; ЭМ=1,15 к расх.; ЗПМ=1,15; ТЗ=1,15; ТЗМ=1,15) ИНДЕКС К ПОЗИЦИИ: ТЕР34-02-003-01 4 квартал 2016 г. ОЗП=15,95; ЗПМ=15,95; МАТ=6,35 НР (523,18 руб.): 89%=105%*0.85 от ФОТ (587,84 руб.) СП (305,68 руб.): 52%=65%*0.8 от ФОТ (587,84 руб.) | 0.024 | 222937,18 24493,14 |  | 5350.49 | 587.84 |  | 152.95 | 3.67
8 | ТЕРм08-02-148-05 Приказ Минстроя России от 27.02.15 №140/пр | Кабель до 35 кВ в проложенных трубах, блоках и коробах, масса 1 м кабеля: до 9 кг (100 м кабеля) (МДС35 пр.1 т.1 п.8.Строительство инженерных сетей и сооружений, а также объектов жилищно-гражданского назначения в стесненных условиях застроенной части города: ОЗП=1,15; ЭМ=1,15 к расх.; ЗПМ=1,15; ТЗ=1,15; ТЗМ=1,15) ИНДЕКС К ПОЗИЦИИ: ТЕРм08-02-148-05 4 квартал 2016 г. ОЗП=15,95; ЭМ=4,51; ЗПМ=15,95; МАТ=7,11 НР (127,12 руб.): 85%=100%*0.85 от ФОТ (149,55 руб.) СП (77,77 руб.): 52%=65%*0.8 от ФОТ (149,55 руб.) | 0.024 | 7393,32 6172,33 | 911,92 58,86 | 177.44 | 148.14 | 21,89 1,41 | 33.86 | 0.81
9 | ТЕРм08-02-141-05 Приказ Минстроя России от 27.02.15 №140/пр | Кабель до 35 кВ в готовых траншеях без покрытий, масса 1 м: до 9 кг (100 м кабеля) (МДС35 пр.1 т.1 п.8.Строительство инженерных сетей и сооружений, а также объектов жилищно-гражданского назначения в стесненных условиях застроенной части города: ОЗП=1,15; ЭМ=1,15 к расх.; ЗПМ=1,15; ТЗ=1,15; ТЗМ=1,15) ИНДЕКС К ПОЗИЦИИ: ТЕРм08-02-141-05 4 квартал 2016 г. ОЗП=15,95; ЭМ=7,35; ЗПМ=15,95; МАТ=4,98 НР (37159,14 руб.): 85%=100%*0.85 от ФОТ (43716,63 руб.) СП (22732,65 руб.): 52%=65%*0.8 от ФОТ (43716,63 руб.) | 10.26 | 8964,11 3690,03 | 4863,13 570,85 | 91971.77 | 37859.71 | 49895,71 5856,92 | 20.24 | 207.66
10 | ТЕРм08-02-165-09 Приказ Минстроя России от 27.02.15 №140/пр | Муфта концевая эпоксидная для 3-жильного кабеля напряжением: до 10 кВ, сечение одной жилы до 240 мм2 (1 шт.) (МДС35 пр.1 т.1 п.8.Строительство инженерных сетей и сооружений, а также объектов жилищно-гражданского назначения в стесненных условиях застроенной части города: ОЗП=1,15; ЭМ=1,15 к расх.; ЗПМ=1,15; ТЗ=1,15; ТЗМ=1,15) ИНДЕКС К ПОЗИЦИИ: ТЕРм08-02-165-09 4 квартал 2016 г. ОЗП=15,95; ЭМ=7,22; ЗПМ=15,95; МАТ=4,14 НР (9752,45 руб.): 85%=100%*0.85 от ФОТ (11473,47 руб.) СП (5966,2 руб.): 52%=65%*0.8 от ФОТ (11473,47 руб.) | 3 | 11871,07 1744,45 | 10109,23 2080,04 | 35613.21 | 5233.35 | 30327,69 6240,12 | 9.57 | 28.71
11 | ТЕРм08-02-165-04 Приказ Минстроя России от 27.02.15 №140/пр | Муфта концевая эпоксидная для 3-жильного кабеля напряжением: 1 кВ, сечение одной жилы до 240 мм2 (1 шт.) (МДС35 пр.1 т.1 п.8.Строительство инженерных сетей и сооружений, а также объектов жилищно-гражданского назначения в стесненных условиях застроенной части города: ОЗП=1,15; ЭМ=1,15 к расх.; ЗПМ=1,15; ТЗ=1,15; ТЗМ=1,15) ИНДЕКС К ПОЗИЦИИ: ТЕРм08-02-165-04 4 квартал 2016 г. ОЗП=15,95; ЭМ=7,22; ЗПМ=15,95; МАТ=4,39 НР (5603,59 руб.): 85%=100%*0.85 от ФОТ (6592,46 руб.) СП (3428,08 руб.): 52%=65%*0.8 от ФОТ (6592,46 руб.) | 2 | 10155,55 1522,11 | 8616,06 1774,12 | 20311.1 | 3044.22 | 17232,12 3548,24 | 8.35 | 16.7
12 | ТЕРм08-02-167-10 Приказ Минстроя России от 27.02.15 №140/пр | Муфта соединительная эпоксидная для 3-4-жильного кабеля напряжением: до 10 кВ, сечение жил до 240 мм2 (1 шт.) (МДС35 пр.1 т.1 п.8.Строительство инженерных сетей и сооружений, а также объектов жилищно-гражданского назначения в стесненных условиях застроенной части города: ОЗП=1,15; ЭМ=1,15 к расх.; ЗПМ=1,15; ТЗ=1,15; ТЗМ=1,15) ИНДЕКС К ПОЗИЦИИ: ТЕРм08-02-167-10 4 квартал 2016 г. ОЗП=15,95; ЭМ=8; ЗПМ=15,95; МАТ=5,54 НР (3996,75 руб.): 85%=100%*0.85 от ФОТ (4702,06 руб.) СП (2445,07 руб.): 52%=65%*0.8 от ФОТ (4702,06 руб.) | 2 | 3094,11 2348,16 | 23,76 2,87 | 6188.22 | 4696.32 | 47,52 5,74 | 12.88 | 25.76
13 | ТЕРм10-06-048-05 Приказ Минстроя России от 27.02.15 №140/пр | Прокладка волоконно-оптических кабелей в траншее (1 км кабеля) (ОП п.1.10.98Прокладка опознавательной ленты ОЗП=0,3; ЭМ=0,3 к расх.; ЗПМ=0,3; ТЗ=0,3; ТЗМ=0,3; МДС35 пр.1 т.1 п.8.Строительство инженерных сетей и сооружений, а также объектов жилищно-гражданского назначения в стесненных условиях застроенной части города: ОЗП=1,15; ЭМ=1,15 к расх.; ЗПМ=1,15; ТЗ=1,15; ТЗМ=1,15) ИНДЕКС К ПОЗИЦИИ: ТЕРм10-06-048-05 4 квартал 2016 г. ОЗП=15,95; ЭМ=7,01; ЗПМ=15,95; МАТ=0,01 НР (1914,86 руб.): 85%=100%*0.85 от ФОТ (2252,78 руб.) СП (1171,45 руб.): 52%=65%*0.8 от ФОТ (2252,78 руб.) | 1 | 6191,07 1512,54 | 4678,47 740,24 | 6191.07 | 1512.54 | 4678,47 740,24 | 7.94 | 7.94
14 | 507-3536 | Лента сигнальная "Электра" ЛСЭ 150 (м) | 1000 | 4.23 |  | 4230
15 | ТЕРм08-02-147-05 Приказ Минстроя России от 27.02.15 №140/пр | Кабель до 35 кВ по установленным конструкциям и лоткам с креплением на поворотах и в конце трассы, масса 1 м кабеля: до 9 кг (100 м кабеля) (МДС35 пр.1 т.1 п.8.Строительство инженерных сетей и сооружений, а также объектов жилищно-гражданского назначения в стесненных условиях застроенной части города: ОЗП=1,15; ЭМ=1,15 к расх.; ЗПМ=1,15; ТЗ=1,15; ТЗМ=1,15) ИНДЕКС К ПОЗИЦИИ: ТЕРм08-02-147-05 4 квартал 2016 г. ОЗП=15,95; ЭМ=4,67; ЗПМ=15,95; МАТ=5,73 НР (1564,32 руб.): 85%=100%*0.85 от ФОТ (1840,38 руб.) СП (957 руб.): 52%=65%*0.8 от ФОТ (1840,38 руб.) | 0.35 | 6251,61 5199,38 | 850,59 58,86 | 2188.06 | 1819.78 | 297,71 20,60 | 28.52 | 9.98
16 | ТЕРм08-02-143-01 Приказ Минстроя России от 27.02.15 №140/пр | Покрытие кабеля, проложенного в траншее: кирпичом одного кабеля (100 м кабеля) (МДС35 пр.1 т.1 п.8.Строительство инженерных сетей и сооружений, а также объектов жилищно-гражданского назначения в стесненных условиях застроенной части города: ОЗП=1,15; ЭМ=1,15 к расх.; ЗПМ=1,15; ТЗ=1,15; ТЗМ=1,15) ИНДЕКС К ПОЗИЦИИ: ТЕРм08-02-143-01 4 квартал 2016 г. ОЗП=15,95; ЭМ=7,99; ЗПМ=15,95; МАТ=0,01 НР (108,89 руб.): 85%=100%*0.85 от ФОТ (128,1 руб.) СП (66,61 руб.): 52%=65%*0.8 от ФОТ (128,1 руб.) | 0.08 | 5196,33 1092,26 | 4104,06 508,96 | 415.71 | 87.38 | 328,32 40,72 | 5.99 | 0.48
17 | ТЕРм08-02-407-05 Приказ Минстроя России от 27.02.15 №140/пр | Труба стальная по установленным конструкциям, по стенам с креплением скобами, диаметр: до 100 мм (100 м) (МДС35 пр.1 т.1 п.8.Строительство инженерных сетей и сооружений, а также объектов жилищно-гражданского назначения в стесненных условиях застроенной части города: ОЗП=1,15; ЭМ=1,15 к расх.; ЗПМ=1,15; ТЗ=1,15; ТЗМ=1,15) ИНДЕКС К ПОЗИЦИИ: ТЕРм08-02-407-05 4 квартал 2016 г. ОЗП=15,95; ЭМ=7,74; ЗПМ=15,95; МАТ=6,26 НР (264,73 руб.): 85%=100%*0.85 от ФОТ (311,45 руб.) СП (161,95 руб.): 52%=65%*0.8 от ФОТ (311,45 руб.) | 0.02 | 20854,34 15128,73 | 3905,14 444,21 | 417.09 | 302.57 | 78,1 8,88 | 84.92 | 1.7
18 | ТЕР33-04-016-01 Приказ Минстроя России от 27.02.15 №140/пр | Развозка конструкций и материалов опор ВЛ 0,38-10 кВ по трассе: одностоечных деревянных опор (1 опора) (МДС35 пр.1 т.1 п.8.Строительство инженерных сетей и сооружений, а также объектов жилищно-гражданского назначения в стесненных условиях застроенной части города: ОЗП=1,15; ЭМ=1,15 к расх.; ЗПМ=1,15; ТЗ=1,15; ТЗМ=1,15) ИНДЕКС К ПОЗИЦИИ: ТЕР33-04-016-01 4 квартал 2016 г. ОЗП=15,95; ЭМ=6,03; ЗПМ=15,95 НР (130,16 руб.): 96%=113%*0.85 от ФОТ (135,58 руб.) СП (65,08 руб.): 48%=60%*0.8 от ФОТ (135,58 руб.) | 2 | 128,49 35,57 | 92,92 32,22 | 256.98 | 71.14 | 185,84 64,44 | 0.23 | 0.46
19 | ТЕР33-04-001-02 Приказ Минстроя России от 27.02.15 №140/пр | Установка с помощью механизмов деревянных опор ВЛ 0,38; 6-10 кВ из пропитанных цельных стоек: одностоечных с подкосом (1 опора) (МДС35 пр.1 т.1 п.8.Строительство инженерных сетей и сооружений, а также объектов жилищно-гражданского назначения в стесненных условиях застроенной части города: ОЗП=1,15; ЭМ=1,15 к расх.; ЗПМ=1,15; ТЗ=1,15; ТЗМ=1,15) ИНДЕКС К ПОЗИЦИИ: ТЕР33-04-001-02 4 квартал 2016 г. ОЗП=15,95; ЭМ=7,4; ЗПМ=15,95; МАТ=2,81 НР (1554,78 руб.): 96%=113%*0.85 от ФОТ (1619,56 руб.) СП (777,39 руб.): 48%=60%*0.8 от ФОТ (1619,56 руб.) | 1 | 3820,08 1217,62 | 2424,17 401,94 | 3820.08 | 1217.62 | 2424,17 401,94 | 7.26 | 7.26
20 | ТЕР33-04-008-03 Приказ Минстроя России от 27.02.15 №140/пр | Подвеска изолированных проводов ВЛ 0,38 кВ с помощью механизмов (1 км изолированного провода с несколькими жилами при 30 опорах) (МДС35 пр.1 т.1 п.8.Строительство инженерных сетей и сооружений, а также объектов жилищно-гражданского назначения в стесненных условиях застроенной части города: ОЗП=1,15; ЭМ=1,15 к расх.; ЗПМ=1,15; ТЗ=1,15; ТЗМ=1,15) ИНДЕКС К ПОЗИЦИИ: ТЕР33-04-008-03 4 квартал 2016 г. ОЗП=15,95; ЭМ=5,89; ЗПМ=15,95; МАТ=1,76 НР (684,47 руб.): 96%=113%*0.85 от ФОТ (712,99 руб.) СП (342,24 руб.): 48%=60%*0.8 от ФОТ (712,99 руб.) | 0.085 | 14785,1 6984,03 | 6875,93 1404,08 | 1256.73 | 593.64 | 584,45 119,35 | 40.14 | 3.41
Итого прямые затраты по разделу в текущих ценах | [5 empty] | 337375.25 | 77519.22 | 169113,06 28421,61 |  | 434.7
Накладные расходы | [5 empty] | 90344.71
Сметная прибыль | [5 empty] | 52168.11
Итоги по разделу 1 Строительство КЛ-10 кВ :
Итого Строительные работы | [5 empty] | 95272.9 |  |  |  | 89.96
Итого Монтажные работы | [5 empty] | 384615.17 |  |  |  | 344.74
Итого | [5 empty] | 479888.07 |  |  |  | 434.7
В том числе:
Материалы | [5 empty] | 90742.97
Машины и механизмы | [5 empty] | 169113.06
ФОТ | [5 empty] | 105940.83
Накладные расходы | [5 empty] | 90344.71
Сметная прибыль | [5 empty] | 52168.11
Итого по разделу 1 Строительство КЛ-10 кВ | [5 empty] | 479888.07 |  |  |  | 434.7
Раздел 2. Материалы неучтенные расценками для строительства КЛ-10 кВ
21 | коммер. предложение 29.03.2017 | Кабель АСБ 10 3*240 (м) | 1020 | 1610.17 |  | 1642373.4
22 | коммер. предложение 29.03.2017 | Кабель АСБ 1 4*240 (м) | 65 | 1610.17 |  | 104661.05
23 |  | Муфта концевая GUST 12/150-240/1200L12 (шт.) | 3 | 9375 |  | 28125
24 |  | Муфта соединительная GUST 12/150-240/1200L12 (шт.) | 2 | 14855.4 |  | 29710.8
25 |  | кирпич (шт.) | 30 | 13.58 |  | 407.4
26 |  | Зажим анкерный (шт) ИНДЕКС К ПОЗИЦИИ: МТР Материалы в текущих ценах | 2 | 461.68 |  | 923.36
27 |  | Зажим поддерживающий (шт) ИНДЕКС К ПОЗИЦИИ: МТР Материалы в текущих ценах | 1 | 244.73 |  | 244.73
28 |  | Крюк (шт) ИНДЕКС К ПОЗИЦИИ: МТР Материалы в текущих ценах | 3 | 264.84 |  | 794.52
29 |  | Зажим прокалывающий SLIP (шт) ИНДЕКС К ПОЗИЦИИ: МТР Материалы в текущих ценах | 4 | 315.53 |  | 1262.12
30 | коммер. предложение 29.03.2017 | провод СИП-2 3х95+1х70 (м) ИНДЕКС К ПОЗИЦИИ: МТР Материалы в текущих ценах | 85 | 262.7 |  | 22329.5
31 | коммер. предложение 29.03.2017 | Опора деревянная пропитанная 11 м (шт) ИНДЕКС К ПОЗИЦИИ: МТР Материалы в текущих ценах | 2 | 8475 |  | 16950
32 |  | муфта 4 КВТП-1 (150х240) (шт) ИНДЕКС К ПОЗИЦИИ: МТР Материалы в текущих ценах | 1 | 1078.79 |  | 1078.79
33 |  | муфта 4 КНТП-1 (150х240) (шт) ИНДЕКС К ПОЗИЦИИ: МТР Материалы в текущих ценах | 1 | 1310.03 |  | 1310.03
34 |  | ТРУБЫ СТАЛЬНЫЕ БЕСШОВНЫЕ ГОРЯЧЕДЕФОРМИРОВАННЫЕ СО СНЯТОЙ ФАСКОЙ ИЗ СТАЛИ МАРОК 15,20,25, НАРУЖНЫМ ДИАМЕТРОМ 89 ММ, ТОЛЩИНА СТЕНКИ 3,5 ММ (м) | 2 | 423.83 |  | 847.66
Итого прямые затраты по разделу в текущих ценах | [5 empty] | 1851018.36
Итого прямые затраты по разделу с учетом коэффициентов к итогам | [5 empty] | 1985562.77
В том числе, справочно:
МДС 81-35.2004 п.4.60._Транспортные расходы ПЗ=1,06 (ОЗП=1,06; ЭМ=1,06; МАТ=1,06) (Поз. 26-33, 21-25) | [5 empty] | 111010.24
МДС 81-35.2004 п.4.64._Заготовительно-складские расходы ПЗ=1,012 (ОЗП=1,012; ЭМ=1,012; МАТ=1,012) (Поз. 26-33, 21-25) | [5 empty] | 23534.17
Итоги по разделу 2 Материалы неучтенные расценками для строительства КЛ-10 кВ :
Итоги по Строительным работам
Материалы:
Итого Поз. 26-33 МДС 81-35.2004 п.4.60._Транспортные расходы ПЗ=1,06 (ОЗП=1,06; ЭМ=1,06; МАТ=1,06); МДС 81-35.2004 п.4.64._Заготовительно-складские расходы ПЗ=1,012 (ОЗП=1,012; ЭМ=1,012; МАТ=1,012) | [5 empty] | 48157.67
Итого Поз. 34 | [5 empty] | 847.66
Итого | [5 empty] | 49005.33
Итого | [5 empty] | 49005.33
Итоги по Монтажным работам
Материалы для монтажных работ:
Итого Поз. 21-25 | [5 empty] | 1805277.65
Всего с учетом "МДС 81-35.2004 п.4.60._Транспортные расходы ПЗ=1,06 (ОЗП=1,06; ЭМ=1,06; МАТ=1,06)" | [5 empty] | 1913594.31
Всего с учетом "МДС 81-35.2004 п.4.64._Заготовительно-складские расходы ПЗ=1,012 (ОЗП=1,012; ЭМ=1,012; МАТ=1,012)" | [5 empty] | 1936557.44
Итого | [5 empty] | 1936557.44
Итого | [5 empty] | 1985562.77
В том числе:
Материалы | [5 empty] | 1985562.77
Итого по разделу 2 Материалы неучтенные расценками для строительства КЛ-10 кВ | [5 empty] | 1985562.77
Раздел 3. Установка подстанции
35 | ТЕР01-01-004-05 Приказ Минстроя России от 27.02.15 №140/пр | Разработка грунта в отвал экскаваторами «драглайн» или «обратная лопата» с ковшом вместимостью: 0,25 м3, группа грунтов 2 (1000 м3 грунта) (МДС35 пр.1 т.1 п.8.Строительство инженерных сетей и сооружений, а также объектов жилищно-гражданского назначения в стесненных условиях застроенной части города: ОЗП=1,15; ЭМ=1,15 к расх.; ЗПМ=1,15; ТЗ=1,15; ТЗМ=1,15) ИНДЕКС К ПОЗИЦИИ: ТЕР01-01-004-05 4 квартал 2016 г. ОЗП=15,95; ЭМ=6,48; ЗПМ=15,95 НР (217,24 руб.): 85%=100%*0.85 от ФОТ (255,58 руб.) СП (102,23 руб.): 40%=50%*0.8 от ФОТ (255,58 руб.) | 0.015 | 47086,77 2186,59 | 44900,18 14852,16 | 706.3 | 32.8 | 673,5 222,78 | 14.79 | 0.22
36 | ТЕР08-01-002-01 Приказ Минстроя России от 27.02.15 №140/пр | Устройство основания под фундаменты: песчаного (1 м3 основания) (МДС35 пр.1 т.1 п.8.Строительство инженерных сетей и сооружений, а также объектов жилищно-гражданского назначения в стесненных условиях застроенной части города: ОЗП=1,15; ЭМ=1,15 к расх.; ЗПМ=1,15; ТЗ=1,15; ТЗМ=1,15) ИНДЕКС К ПОЗИЦИИ: ТЕР08-01-002-01 4 квартал 2016 г. ОЗП=15,95; ЭМ=6,55; ЗПМ=15,95; МАТ=12,32 НР (2591,31 руб.): 109%=128%*0.85 от ФОТ (2377,35 руб.) СП (1521,5 руб.): 64%=80%*0.8 от ФОТ (2377,35 руб.) | 5 | 644,66 409,28 | 230,82 66,19 | 3223.3 | 2046.4 | 1154,1 330,95 | 2.65 | 13.25
37 | 408-0122 | Песок природный для строительных работ средний (м3) | 6 | 389.84 |  | 2339.04
38 | ТЕР08-01-002-02 Приказ Минстроя России от 27.02.15 №140/пр | Устройство основания под фундаменты: щебеночного (1 м3 основания) (МДС35 пр.1 т.1 п.8.Строительство инженерных сетей и сооружений, а также объектов жилищно-гражданского назначения в стесненных условиях застроенной части города: ОЗП=1,15; ЭМ=1,15 к расх.; ЗПМ=1,15; ТЗ=1,15; ТЗМ=1,15) ИНДЕКС К ПОЗИЦИИ: ТЕР08-01-002-02 4 квартал 2016 г. ОЗП=15,95; ЭМ=6,73; ЗПМ=15,95; МАТ=12,32 НР (5973,64 руб.): 109%=128%*0.85 от ФОТ (5480,4 руб.) СП (3507,46 руб.): 64%=80%*0.8 от ФОТ (5480,4 руб.) | 10 | 834,67 426,98 | 403,13 121,06 | 8346.7 | 4269.8 | 4031,3 1210,60 | 2.76 | 27.6
39 | 408-0047 | Щебень из гравия для строительных работ марка Др.12, фракция 20-40 мм (м3) | 12 | 908.46 |  | 10901.52
40 | ТЕР33-04-029-03 Приказ Минстроя России от 27.02.15 №140/пр | Устройство фундаментов для комплектных трансформаторных подстанций киоскового типа: с укладкой на горизонтальную поверхность 4-х лежней (1 подстанция) (МДС35 пр.1 т.1 п.8.Строительство инженерных сетей и сооружений, а также объектов жилищно-гражданского назначения в стесненных условиях застроенной части города: ОЗП=1,15; ЭМ=1,15 к расх.; ЗПМ=1,15; ТЗ=1,15; ТЗМ=1,15) ИНДЕКС К ПОЗИЦИИ: ТЕР33-04-029-03 4 квартал 2016 г. ОЗП=15,95; ЭМ=7,05; ЗПМ=15,95 НР (1816,31 руб.): 96%=113%*0.85 от ФОТ (1891,99 руб.) СП (908,16 руб.): 48%=60%*0.8 от ФОТ (1891,99 руб.) | 1 | 4118,65 1174,08 | 2944,57 717,91 | 4118.65 | 1174.08 | 2944,57 717,91 | 6.91 | 6.91
41 | 403-8012 | Блоки бетонные стен подвалов сплошные (ГОСТ13579-78) ФБС24-4-6-Т /бетон В7,5 (М100), объем 0,543 м3, расход арматуры 1,46 кг/ (шт.) | 4 | 2828.13 |  | 11312.52
42 | ТЕР08-01-003-07 Приказ Минстроя России от 27.02.15 №140/пр | Гидроизоляция боковая обмазочная битумная в 2 слоя по выровненной поверхности бутовой кладки, кирпичу, бетону (100 м2 изолируемой поверхности) (МДС35 пр.1 т.1 п.8.Строительство инженерных сетей и сооружений, а также объектов жилищно-гражданского назначения в стесненных условиях застроенной части города: ОЗП=1,15; ЭМ=1,15 к расх.; ЗПМ=1,15; ТЗ=1,15; ТЗМ=1,15) ИНДЕКС К ПОЗИЦИИ: ТЕР08-01-003-07 4 квартал 2016 г. ОЗП=15,95; ЭМ=4,23; ЗПМ=15,95; МАТ=12,7 НР (167,63 руб.): 109%=128%*0.85 от ФОТ (153,79 руб.) СП (98,43 руб.): 64%=80%*0.8 от ФОТ (153,79 руб.) | 0.035 | 19519,11 4394,07 | 566.9 | 683.17 | 153.79 | 19.84 | 24.38 | 0.85
43 | ТЕРм08-01-025-02 Приказ Минстроя России от 27.02.15 №140/пр | Подстанция комплектная трансформаторная напряжением до 10 кВ с трансформатором мощностью: до 1000 кВ•А (1 подстанция) (МДС35 пр.1 т.1 п.8.Строительство инженерных сетей и сооружений, а также объектов жилищно-гражданского назначения в стесненных условиях застроенной части города: ОЗП=1,15; ЭМ=1,15 к расх.; ЗПМ=1,15; ТЗ=1,15; ТЗМ=1,15) ИНДЕКС К ПОЗИЦИИ: ТЕРм08-01-025-02 4 квартал 2016 г. ОЗП=15,95; ЭМ=7,33; ЗПМ=15,95; МАТ=5,4 НР (10006,39 руб.): 85%=100%*0.85 от ФОТ (11772,22 руб.) СП (6121,55 руб.): 52%=65%*0.8 от ФОТ (11772,22 руб.) | 1 | 24737,76 8868,36 | 15026,57 2903,86 | 24737.76 | 8868.36 | 15026,57 2903,86 | 48.65 | 48.65
44 | ТЕРм08-01-062-02 Приказ Минстроя России от 27.02.15 №140/пр | Трансформатор силовой, автотрансформатор или масляный реактор, масса: до 3 т (1 шт.) (МДС35 пр.1 т.1 п.8.Строительство инженерных сетей и сооружений, а также объектов жилищно-гражданского назначения в стесненных условиях застроенной части города: ОЗП=1,15; ЭМ=1,15 к расх.; ЗПМ=1,15; ТЗ=1,15; ТЗМ=1,15) ИНДЕКС К ПОЗИЦИИ: ТЕРм08-01-062-02 4 квартал 2016 г. ОЗП=15,95; ЭМ=7,74; ЗПМ=15,95; МАТ=4,48 НР (6814,41 руб.): 85%=100%*0.85 от ФОТ (8016,95 руб.) СП (4168,81 руб.): 52%=65%*0.8 от ФОТ (8016,95 руб.) | 1 | 21050,41 6310,62 | 11348,7 1706,33 | 21050.41 | 6310.62 | 11348,7 1706,33 | 34.62 | 34.62
45 | ТЕР01-02-059-02 Приказ Минстроя России от 27.02.15 №140/пр | Рытье ям вручную глубиной 1,5 м под электрод заземления с обратной засыпкой, группа грунтов: 2 (1 электрод заземления) 59,82 = 2 225,92 - 0,05 x 40 405,79 - 7 x 20,83 (МДС35 пр.1 т.1 п.8.Строительство инженерных сетей и сооружений, а также объектов жилищно-гражданского назначения в стесненных условиях застроенной части города: ОЗП=1,15; ЭМ=1,15 к расх.; ЗПМ=1,15; ТЗ=1,15; ТЗМ=1,15) ИНДЕКС К ПОЗИЦИИ: ТЕР01-02-059-02 4 квартал 2016 г. ОЗП=15,95; ЗПМ=15,95; МАТ=2,41 НР (15580,24 руб.): 71%=84%*0.85 от ФОТ (21944 руб.) СП (7899,84 руб.): 36%=45%*0.8 от ФОТ (21944 руб.) | 20 | 1097,2 1097,2 |  | 21944 | 21944 |  | 7.6 | 152
46 | ТЕРм08-02-471-01 Приказ Минстроя России от 27.02.15 №140/пр | Заземлитель вертикальный из угловой стали размером: 50х50х5 мм (10 шт.) (МДС35 пр.1 т.1 п.8.Строительство инженерных сетей и сооружений, а также объектов жилищно-гражданского назначения в стесненных условиях застроенной части города: ОЗП=1,15; ЭМ=1,15 к расх.; ЗПМ=1,15; ТЗ=1,15; ТЗМ=1,15) ИНДЕКС К ПОЗИЦИИ: ТЕРм08-02-471-01 4 квартал 2016 г. ОЗП=15,95; ЭМ=7,41; ЗПМ=15,95; МАТ=5,33 НР (3822,13 руб.): 85%=100%*0.85 от ФОТ (4496,62 руб.) СП (2338,24 руб.): 52%=65%*0.8 от ФОТ (4496,62 руб.) | 2 | 2912,93 2192,33 | 559,9 55,98 | 5825.86 | 4384.66 | 1119,8 111,96 | 12.31 | 24.62
47 | 101-1641 | Сталь угловая равнополочная, марка стали ВСт3кп2, размером 50x50x5 мм (т) | 0,1131 10*3*3,77/1000 | 34566.12 |  | 3909.43
48 | ТЕР33-04-015-01 Приказ Минстроя России от 27.02.15 №140/пр | Устройство заземления опор ВЛ и подстанций (10 м шин заземления) (МДС35 пр.1 т.1 п.8.Строительство инженерных сетей и сооружений, а также объектов жилищно-гражданского назначения в стесненных условиях застроенной части города: ОЗП=1,15; ЭМ=1,15 к расх.; ЗПМ=1,15; ТЗ=1,15; ТЗМ=1,15) ИНДЕКС К ПОЗИЦИИ: ТЕР33-04-015-01 4 квартал 2016 г. ОЗП=15,95; ЭМ=8,77; ЗПМ=15,95; МАТ=8,46 НР (636,36 руб.): 96%=113%*0.85 от ФОТ (662,88 руб.) СП (318,18 руб.): 48%=60%*0.8 от ФОТ (662,88 руб.) | 2 | 524,16 331,44 | 179.35 | 1048.32 | 662.88 | 358.7 | 2.07 | 4.14
49 | 101-2548 | Сталь полосовая 40х4 мм (т) | 0,0252 1,26*20/1000 | 41982.73 |  | 1057.96
Итого прямые затраты по разделу в текущих ценах | [5 empty] | 121204.94 | 49847.39 | 36677,08 7204,39 |  | 312.86
Накладные расходы | [5 empty] | 47625.66
Сметная прибыль | [5 empty] | 26984.41
Итоги по разделу 3 Установка подстанции :
Итого Строительные работы | [5 empty] | 107020.02 |  |  |  | 204.97
Итоги по Монтажным работам
Электромонтажные работы на других объектах | [5 empty] | 88794.99 |  |  |  | 107.89
Итого | [5 empty] | 88794.99 |  |  |  | 107.89
Итого | [5 empty] | 195815.01 |  |  |  | 312.86
В том числе:
Материалы | [5 empty] | 34680.47
Машины и механизмы | [5 empty] | 36677.08
ФОТ | [5 empty] | 57051.78
Накладные расходы | [5 empty] | 47625.66
Сметная прибыль | [5 empty] | 26984.41
Итого по разделу 3 Установка подстанции | [5 empty] | 195815.01 |  |  |  | 312.86
Раздел 4. Оборудование
50 | коммер. предложение 29.03.2017 | Подстанция 2КТП 630 кВА 10/0,4 (шт.) | 1 | 1355932.2 |  | 1355932.2
51 | коммер. предложение 29.03.2017 | Трансформатор ТМГ12 630 кВА 10/0,4 (шт.) | 2 | 411017 |  | 822034
Итого прямые затраты по разделу в текущих ценах | [5 empty] | 2177966.2
Итого прямые затраты по разделу с учетом коэффициентов к итогам | [5 empty] | 2336347.9
Итоги по разделу 4 Оборудование :
Оборудование:
Итого Поз. 50-51 | [5 empty] | 2177966.2
Всего с учетом "МДС 81-35.2004 п.4.60._Транспортные расходы ПЗ=1,06 (ОЗП=1,06; ЭМ=1,06; МАТ=1,06)" | [5 empty] | 2308644.17
Всего с учетом "МДС 81-35.2004 п.4.64._Заготовительно-складские расходы ПЗ=1,012 (ОЗП=1,012; ЭМ=1,012; МАТ=1,012)" | [5 empty] | 2336347.9
Итого | [5 empty] | 2336347.9
В том числе:
Оборудование | [5 empty] | 2336347.9
Итого по разделу 4 Оборудование | [5 empty] | 2336347.9
Раздел 5. Проектно-изыскательские работы
52 | СБЦП81-2001-07 Т.17 п.4 | Кабельная линия до 35 кв (свыше 1000 до 5000 м) (Стадия "Проект и рабочая документация" -85%) ( проект) (индекс изменения сметной стоимости проектных работ l квартал 2017 г. ОЗП=3,99; ТЗ=3,99) | 1 | 177748,52 177748,52 |  | 177748.52 | 177748.52
53 | СБЦП81-2001-07 Т.38 | Релейная защита электрических сетей (Стадия "Проект и рабочая документация" -85%) ( проект) (индекс изменения сметной стоимости проектных работ l квартал 2017 г. ОЗП=3,99; ТЗ=3,99) | 1 | 34050,66 34050,66 |  | 34050.66 | 34050.66
54 | СБЦП81-2001-07 Т.37 п.2 | Закрытая двухтранформаторная подстанция мощностью до 2*630кВА(Стадия "Проект и рабочая документация" -85%)( проект) (индекс изменения сметной стоимости проектных работ l квартал 2017 г. ОЗП=3,99; ТЗ=3,99) | 1 | 231910,77 231910,77 |  | 231910.77 | 231910.77
55 | СБЦП81-2001-07 Т.18 | Воздушные линии напряжением до 1 кВ, длиной до 1 км (Стадия "Проект и рабочая документация" -85%) (индекс изменения сметной стоимости проектных работ l квартал 2017 г. ОЗП=3,99; ТЗ=3,99) | 1 | 20857,73 20857,73 |  | 20857.73 | 20857.73
Итого прямые затраты по разделу в текущих ценах | [5 empty] | 464567.68 | 464567.68
Итоги по разделу 5 Проектно-изыскательские работы :
Проектные работы: Объекты энергетики (2003) | [5 empty] | 464567.68
Итого | [5 empty] | 464567.68
В том числе:
ФОТ | [5 empty] | 464567.68
Итого по разделу 5 Проектно-изыскательские работы | [5 empty] | 464567.68
ИТОГИ ПО СМЕТЕ:
Итого прямые затраты по смете в текущих ценах | [5 empty] | 4952132.43 | 591934.29 | 205790,14 35626,00 |  | 747.56
Итого прямые затраты по смете с учетом коэффициентов к итогам | [5 empty] | 5245058.54 | 591934.29 | 205790,14 35626,00 |  | 747.56
Накладные расходы | [5 empty] | 137970.37
Сметная прибыль | [5 empty] | 79152.52
Итоги по смете:
Итого по разделу 1 Строительство КЛ-10 кВ | [5 empty] | 479888.07 |  |  |  | 434.7
Итого по разделу 2 Материалы неучтенные расценками для строительства КЛ-10 кВ | [5 empty] | 1985562.77
Итого по разделу 3 Установка подстанции | [5 empty] | 195815.01 |  |  |  | 312.86
Итого по разделу 4 Оборудование | [5 empty] | 2336347.9
Итого по разделу 5 Проектно-изыскательские работы | [5 empty] | 464567.68
Итого | [5 empty] | 5462181.43 |  |  |  | 747.56
В том числе:
Материалы | [5 empty] | 2110986.21
Машины и механизмы | [5 empty] | 205790.14
ФОТ | [5 empty] | 627560.29
Оборудование | [5 empty] | 2336347.9
Накладные расходы | [5 empty] | 137970.37
Сметная прибыль | [5 empty] | 79152.52
Непредвиденные затраты 2% | [5 empty] | 109243.63
Итого с непредвиденными затратами | [5 empty] | 5571425.06
Прогнозный индекс 2017 год 5,1% | [5 empty] | 284142.68
Итого с прогнозным индексом на 2017 г. | [5 empty] | 5855567.74
Прогнозный индекс 2018 год 5,2% | [5 empty] | 304489.52
Итого с прогнозным индексом на 2018 г. | [5 empty] | 6160057.26
НДС 18% | [5 empty] | 1108810.31
ВСЕГО по смете | [5 empty] | 7268867.57 |  |  |  | 747.56
Итого с прогнозным индексом на 2017 г. с НДС | [5 empty] | 6909569.9332

## перевод по индексам дефляторам
Строительство ТП на старой Кукковке район Вытегорского Шоссе
Перевод по базовым индексам дефляторам с сайта Министерства строительства ЖКХ и энергетики РК, утвержденные Минэконом развития РФ.
|  | 2% | дефлят. 2017 | дефлят. 2018 | НДС
СМР | 550279.64 | 561285.2328 | 589910.7797 | 620586.1402 | 732291.6455
Материалы + оборудование | 4447334.11 | 4536280.7922 | 4767631.1126 | 5015547.9305 | 5918346.5579
Проектно-изыскательские работы | 464567.68 | 473859.0336 | 498025.8443 | 523923.1882 | 618229.3621
7268867.5655