## ЛСР по форме №4
УТВЕРЖДАЮ:
Технический директор
АО "ПКС"
______________Несмачный Д.И.
" _____ " ________________ 2017 г.
Инвестиционная программа АО "ПКС" на 2017-2019 годы
(наименование стройки)
ЛОКАЛЬНЫЙ СМЕТНЫЙ РАСЧЕТ №
(локальная смета)
на | Электроснабжение 10 кВ со строительством двухтрансформаторной ТП в районе ул. Фурманова, м/р-на Перевалка
(наименование работ и затрат, наименование объекта)
Основание:
| Сметная стоимость _______________________________________________________________________________________________ |  | ___________________________26524,515 |  | тыс. руб.
| строительных работ _______________________________________________________________________________________________ |  | _______________________________________________________________________________________________9592,148 |  | тыс. руб.
| монтажных работ _______________________________________________________________________________________________ |  | _______________________________________________________________________________________________9991,376 |  | тыс. руб.
| прочих _______________________________________________________________________________________________ |  | _______________________________________________________________________________________________970,009 |  | тыс. руб.
| оборудования _______________________________________________________________________________________________ |  | _______________________________________________________________________________________________1484,117 |  | тыс. руб.
| Средства на оплату труда _______________________________________________________________________________________________ |  | ___________________________2210,274 |  | тыс. руб.
| Сметная трудоемкость _______________________________________________________________________________________________ |  | _______________________________________________________________________________________________7377,43 |  | чел.час
Составлен(а) в текущих (прогнозных) ценах по состоянию на 4 кв. 2016 г. с использованием индексов-дефляторов
№ пп | Шифр и номер позиции норматива | Наименование работ и затрат, единица измерения | Количество | Стоимость единицы, руб. |  | Общая стоимость, руб. |  |  | Затраты труда рабочих, чел.-ч, не занятых обслуживанием машин
|  |  |  | всего | эксплуата- ции машин | Всего | оплаты труда | эксплуата- ция машин
|  |  |  | оплаты труда | в т.ч. оплаты труда |  |  | в т.ч. оплаты труда | на единицу | всего
1 | 2 | 3 | 4 | 5 | 6 | 7 | 8 | 9 | 10 | 11
Раздел 1. Подготовительные работы
1 | ТЕРр68-12-4 Приказ Минстроя России от 27.02.15 №140/пр | Разборка покрытий и оснований: асфальтобетонных с помощью молотков отбойных (100 м3 конструкций) (МДС35 пр.1 т.1 п.8.Строительство инженерных сетей и сооружений, а также объектов жилищно-гражданского назначения в стесненных условиях застроенной части города: ОЗП=1,15; ЭМ=1,15 к расх.; ЗПМ=1,15; ТЗ=1,15; ТЗМ=1,15; Индекс-дефлятор 2016/2017 гг. ПЗ=1,051 (ОЗП=1,051; ЭМ=1,051 к расх.; ЗПМ=1,051; МАТ=1,051 к расх.; ТЗ=1,051; ТЗМ=1,051); Индекс-дефлятор 2017/2018 гг. ПЗ=1,052 (ОЗП=1,052; ЭМ=1,052 к расх.; ЗПМ=1,052; МАТ=1,052 к расх.; ТЗ=1,052; ТЗМ=1,052)) ИНДЕКС К ПОЗИЦИИ: ТЕРр68-12-4 4 квартал 2016 г. ОЗП=15,95; ЭМ=6,69; ЗПМ=15,95 | 0,49 (350*2*0,07) / 100 | 83197,1 48710,82 | 34486,28 10207,2 | 40766.58 | 23868.3 | 16898,28 5001,53 | 309.41 | 151.61
2 | ТЕРр68-12-2 Приказ Минстроя России от 27.02.15 №140/пр | Разборка покрытий и оснований: щебеночных (100 м3 конструкций) (МДС35 пр.1 т.1 п.8.Строительство инженерных сетей и сооружений, а также объектов жилищно-гражданского назначения в стесненных условиях застроенной части города: ОЗП=1,15; ЭМ=1,15 к расх.; ЗПМ=1,15; ТЗ=1,15; ТЗМ=1,15; Индекс-дефлятор 2016/2017 гг. ПЗ=1,051 (ОЗП=1,051; ЭМ=1,051 к расх.; ЗПМ=1,051; МАТ=1,051 к расх.; ТЗ=1,051; ТЗМ=1,051); Индекс-дефлятор 2017/2018 гг. ПЗ=1,052 (ОЗП=1,052; ЭМ=1,052 к расх.; ЗПМ=1,052; МАТ=1,052 к расх.; ТЗ=1,052; ТЗМ=1,052)) ИНДЕКС К ПОЗИЦИИ: ТЕРр68-12-2 4 квартал 2016 г. ОЗП=15,95; ЭМ=5,62; ЗПМ=15,95 | 1,05 (350*2*0,15) / 100 | 10345,07 3483,16 | 6861,91 1422,1 | 10862.32 | 3657.32 | 7205 1493,21 | 23.36 | 24.53
3 | 01-01-01-043 Приказ Минстроя России от 27.02.15 №140/пр | Погрузочные работы при автомобильных перевозках: мусора строительного с погрузкой экскаваторами емкостью ковша до 0,5 м3 (1 т груза) (Индекс-дефлятор 2016/2017 гг. ПЗ=1,051 (ОЗП=1,051; ЭМ=1,051 к расх.; ЗПМ=1,051; МАТ=1,051 к расх.; ТЗ=1,051; ТЗМ=1,051); Индекс-дефлятор 2017/2018 гг. ПЗ=1,052 (ОЗП=1,052; ЭМ=1,052 к расх.; ЗПМ=1,052; МАТ=1,052 к расх.; ТЗ=1,052; ТЗМ=1,052)) ИНДЕКС К ПОЗИЦИИ: ТССЦпг01-01-01-043 4 квартал 2016 г. ЭМ=8,38 | 380,8 49*2,2+105*2,6 | 42.4 | 42.4 | 16145.92 |  | 16145.92
4 | 03-21-01-010 Приказ Минстроя России от 27.02.15 №140/пр | Перевозка грузов автомобилями-самосвалами грузоподъемностью 10 т, работающих вне карьера, на расстояние: до 10 км I класс груза (1 т груза) (Индекс-дефлятор 2016/2017 гг. ПЗ=1,051 (ОЗП=1,051; ЭМ=1,051 к расх.; ЗПМ=1,051; МАТ=1,051 к расх.; ТЗ=1,051; ТЗМ=1,051); Индекс-дефлятор 2017/2018 гг. ПЗ=1,052 (ОЗП=1,052; ЭМ=1,052 к расх.; ЗПМ=1,052; МАТ=1,052 к расх.; ТЗ=1,052; ТЗМ=1,052)) ИНДЕКС К ПОЗИЦИИ: ТССЦпг03-21-01-010 4 квартал 2016 г. ЭМ=7,35 | 380,8 49*2,2+105*2,6 | 127.23 | 127.23 | 48449.18 |  | 48449.18
Итого по разделу 1 Подготовительные работы | [5 empty] | 164192.7 |  |  |  | 176.14
Раздел 2. Земляные работы
5 | ТЕР01-01-009-20 Приказ Минстроя России от 27.02.15 №140/пр | Разработка траншей экскаватором «обратная лопата» с ковшом вместимостью 0,4 м3, группа грунтов: 2 (1000 м3 грунта) (МДС35 пр.1 т.1 п.8.Строительство инженерных сетей и сооружений, а также объектов жилищно-гражданского назначения в стесненных условиях застроенной части города: ОЗП=1,15; ЭМ=1,15 к расх.; ЗПМ=1,15; ТЗ=1,15; ТЗМ=1,15; Индекс-дефлятор 2016/2017 гг. ПЗ=1,051 (ОЗП=1,051; ЭМ=1,051 к расх.; ЗПМ=1,051; МАТ=1,051 к расх.; ТЗ=1,051; ТЗМ=1,051); Индекс-дефлятор 2017/2018 гг. ПЗ=1,052 (ОЗП=1,052; ЭМ=1,052 к расх.; ЗПМ=1,052; МАТ=1,052 к расх.; ТЗ=1,052; ТЗМ=1,052)) ИНДЕКС К ПОЗИЦИИ: ТЕР01-01-009-20 4 квартал 2016 г. ОЗП=15,95; ЭМ=7,15; ЗПМ=15,95 | 1,4 (2000*1*1*0,7) / 1000 | 43577.61 | 43577,61 12572,75 | 61008.65 |  | 61008,65 17601,85
6 | ТЕР01-02-055-03 Приказ Минстроя России от 27.02.15 №140/пр | Разработка грунта вручную с креплениями в траншеях шириной до 2 м, глубиной: до 2 м, группа грунтов 3 (100 м3 грунта) (МДС35 пр.1 т.1 п.8.Строительство инженерных сетей и сооружений, а также объектов жилищно-гражданского назначения в стесненных условиях застроенной части города: ОЗП=1,15; ЭМ=1,15 к расх.; ЗПМ=1,15; ТЗ=1,15; ТЗМ=1,15; Индекс-дефлятор 2016/2017 гг. ПЗ=1,051 (ОЗП=1,051; ЭМ=1,051 к расх.; ЗПМ=1,051; МАТ=1,051 к расх.; ТЗ=1,051; ТЗМ=1,051); Индекс-дефлятор 2017/2018 гг. ПЗ=1,052 (ОЗП=1,052; ЭМ=1,052 к расх.; ЗПМ=1,052; МАТ=1,052 к расх.; ТЗ=1,052; ТЗМ=1,052)) ИНДЕКС К ПОЗИЦИИ: ТЕР01-02-055-03 4 квартал 2016 г. ОЗП=15,95; ЗПМ=15,95 | 6 (2000*1*1*0,3) / 100 | 56153,89 56153,89 |  | 336923.34 | 336923.34 |  | 353.47 | 2120.82
7 | ТЕР01-02-061-01 Приказ Минстроя России от 27.02.15 №140/пр | Засыпка вручную траншей, пазух котлованов и ям, группа грунтов: 1 (100 м3 грунта) (МДС35 пр.1 т.1 п.8.Строительство инженерных сетей и сооружений, а также объектов жилищно-гражданского назначения в стесненных условиях застроенной части города: ОЗП=1,15; ЭМ=1,15 к расх.; ЗПМ=1,15; ТЗ=1,15; ТЗМ=1,15; Индекс-дефлятор 2016/2017 гг. ПЗ=1,051 (ОЗП=1,051; ЭМ=1,051 к расх.; ЗПМ=1,051; МАТ=1,051 к расх.; ТЗ=1,051; ТЗМ=1,051); Индекс-дефлятор 2017/2018 гг. ПЗ=1,052 (ОЗП=1,052; ЭМ=1,052 к расх.; ЗПМ=1,052; МАТ=1,052 к расх.; ТЗ=1,052; ТЗМ=1,052)) ИНДЕКС К ПОЗИЦИИ: ТЕР01-02-061-01 4 квартал 2016 г. ОЗП=15,95; ЗПМ=15,95 | 4 (2000*1*0,2) / 100 | 15991,95 15991,95 |  | 63967.8 | 63967.8 |  | 112.53 | 450.12
8 | 408-0122 | Песок природный для строительных работ средний (м3) (МДС35 пр.1 т.1 п.8.Строительство инженерных сетей и сооружений, а также объектов жилищно-гражданского назначения в стесненных условиях застроенной части города: ОЗП=1,15; ЭМ=1,15 к расх.; ЗПМ=1,15; ТЗ=1,15; ТЗМ=1,15; Индекс-дефлятор 2016/2017 гг. ПЗ=1,051 (ОЗП=1,051; ЭМ=1,051 к расх.; ЗПМ=1,051; МАТ=1,051 к расх.; ТЗ=1,051; ТЗМ=1,051); Индекс-дефлятор 2017/2018 гг. ПЗ=1,052 (ОЗП=1,052; ЭМ=1,052 к расх.; ЗПМ=1,052; МАТ=1,052 к расх.; ТЗ=1,052; ТЗМ=1,052)) | 400 2000*1*0,2 | 431.03 |  | 172412
9 | ТЕР01-02-061-02 Приказ Минстроя России от 27.02.15 №140/пр | Засыпка вручную траншей, пазух котлованов и ям, группа грунтов: 2 (100 м3 грунта) (МДС35 пр.1 т.1 п.8.Строительство инженерных сетей и сооружений, а также объектов жилищно-гражданского назначения в стесненных условиях застроенной части города: ОЗП=1,15; ЭМ=1,15 к расх.; ЗПМ=1,15; ТЗ=1,15; ТЗМ=1,15; Индекс-дефлятор 2016/2017 гг. ПЗ=1,051 (ОЗП=1,051; ЭМ=1,051 к расх.; ЗПМ=1,051; МАТ=1,051 к расх.; ТЗ=1,051; ТЗМ=1,051); Индекс-дефлятор 2017/2018 гг. ПЗ=1,052 (ОЗП=1,052; ЭМ=1,052 к расх.; ЗПМ=1,052; МАТ=1,052 к расх.; ТЗ=1,052; ТЗМ=1,052)) ИНДЕКС К ПОЗИЦИИ: ТЕР01-02-061-02 4 квартал 2016 г. ОЗП=15,95; ЗПМ=15,95 | 3,6 (2000*1*0,6*0,3) / 100 | 17563,82 17563,82 |  | 63229.75 | 63229.75 |  | 123.59 | 444.92
10 | ТЕР01-01-033-02 Приказ Минстроя России от 27.02.15 №140/пр | Засыпка траншей и котлованов с перемещением грунта до 5 м бульдозерами мощностью: 59 кВт (80 л.с.), группа грунтов 2 (1000 м3 грунта) (МДС35 пр.1 т.1 п.8.Строительство инженерных сетей и сооружений, а также объектов жилищно-гражданского назначения в стесненных условиях застроенной части города: ОЗП=1,15; ЭМ=1,15 к расх.; ЗПМ=1,15; ТЗ=1,15; ТЗМ=1,15; Индекс-дефлятор 2016/2017 гг. ПЗ=1,051 (ОЗП=1,051; ЭМ=1,051 к расх.; ЗПМ=1,051; МАТ=1,051 к расх.; ТЗ=1,051; ТЗМ=1,051); Индекс-дефлятор 2017/2018 гг. ПЗ=1,052 (ОЗП=1,052; ЭМ=1,052 к расх.; ЗПМ=1,052; МАТ=1,052 к расх.; ТЗ=1,052; ТЗМ=1,052)) ИНДЕКС К ПОЗИЦИИ: ТЕР01-01-033-02 4 квартал 2016 г. ОЗП=15,95; ЭМ=7,43; ЗПМ=15,95 | 0,84 (2000*1*0,6*0,7) / 1000 | 8828.85 | 8828,85 2478,79 | 7416.23 |  | 7416,23 2082,18
11 | ТЕР01-02-005-01 Приказ Минстроя России от 27.02.15 №140/пр | Уплотнение грунта пневматическими трамбовками, группа грунтов: 1-2 (100 м3 уплотненного грунта) (МДС35 пр.1 т.1 п.8.Строительство инженерных сетей и сооружений, а также объектов жилищно-гражданского назначения в стесненных условиях застроенной части города: ОЗП=1,15; ЭМ=1,15 к расх.; ЗПМ=1,15; ТЗ=1,15; ТЗМ=1,15; Индекс-дефлятор 2016/2017 гг. ПЗ=1,051 (ОЗП=1,051; ЭМ=1,051 к расх.; ЗПМ=1,051; МАТ=1,051 к расх.; ТЗ=1,051; ТЗМ=1,051); Индекс-дефлятор 2017/2018 гг. ПЗ=1,052 (ОЗП=1,052; ЭМ=1,052 к расх.; ЗПМ=1,052; МАТ=1,052 к расх.; ТЗ=1,052; ТЗМ=1,052)) ИНДЕКС К ПОЗИЦИИ: ТЕР01-02-005-01 4 квартал 2016 г. ОЗП=15,95; ЭМ=7,04; ЗПМ=15,95 | 12 (2000*0,6*1) / 100 | 4943,97 2574,17 | 2369,8 736,73 | 59327.64 | 30890.04 | 28437,6 8840,76 | 15.93 | 191.16
Итого по разделу 2 Земляные работы | [5 empty] | 1335163.3 |  |  |  | 3207.02
Раздел 3. Устройство проколов
12 | Коммерческое предложение №17-0172 ООО "Телекомстрой" | Устройство переходов подземных методом горизонтального направленного бурения (+резерв) (м) (Индекс-дефлятор 2016/2017 гг. ПЗ=1,051 (ОЗП=1,051; ЭМ=1,051 к расх.; ЗПМ=1,051; МАТ=1,051 к расх.; ТЗ=1,051; ТЗМ=1,051); Индекс-дефлятор 2017/2018 гг. ПЗ=1,052 (ОЗП=1,052; ЭМ=1,052 к расх.; ЗПМ=1,052; МАТ=1,052 к расх.; ТЗ=1,052; ТЗМ=1,052)) | 780 260*3 | 7495.94 | 7495.94 | 5846833.2 |  | 5846833.2
13 | 507-0546 | Трубы полиэтиленовые низкого давления (ПНД) с наружным диаметром 110 мм (м) (Индекс-дефлятор 2016/2017 гг. ПЗ=1,051 (ОЗП=1,051; ЭМ=1,051 к расх.; ЗПМ=1,051; МАТ=1,051 к расх.; ТЗ=1,051; ТЗМ=1,051); Индекс-дефлятор 2017/2018 гг. ПЗ=1,052 (ОЗП=1,052; ЭМ=1,052 к расх.; ЗПМ=1,052; МАТ=1,052 к расх.; ТЗ=1,052; ТЗМ=1,052)) | 780 | 231.1 |  | 180258
Итого по разделу 3 Устройство проколов | [5 empty] | 6027091.2
Раздел 4. Строительство КЛ-10 кВ
14 | ТЕРм08-02-142-01 Приказ Минстроя России от 27.02.15 №140/пр | Устройство постели при одном кабеле в траншее (100 м кабеля) (МДС35 пр.1 т.1 п.8.Строительство инженерных сетей и сооружений, а также объектов жилищно-гражданского назначения в стесненных условиях застроенной части города: ОЗП=1,15; ЭМ=1,15 к расх.; ЗПМ=1,15; ТЗ=1,15; ТЗМ=1,15; Индекс-дефлятор 2016/2017 гг. ПЗ=1,051 (ОЗП=1,051; ЭМ=1,051 к расх.; ЗПМ=1,051; МАТ=1,051 к расх.; ТЗ=1,051; ТЗМ=1,051); Индекс-дефлятор 2017/2018 гг. ПЗ=1,052 (ОЗП=1,052; ЭМ=1,052 к расх.; ЗПМ=1,052; МАТ=1,052 к расх.; ТЗ=1,052; ТЗМ=1,052)) ИНДЕКС К ПОЗИЦИИ: ТЕРм08-02-142-01 4 квартал 2016 г. ОЗП=15,95; ЭМ=9,41; ЗПМ=15,95; МАТ=0,01 | 20 2000 / 100 | 6034,42 1228,63 | 4805.78 | 120688.4 | 24572.6 | 96115.6 | 6.74 | 134.8
15 | ТЕРм08-02-142-02 Приказ Минстроя России от 27.02.15 №140/пр | На каждый последующий кабель добавлять к расценке 08-02-142-01 (100 м кабеля) (МДС35 пр.1 т.1 п.8.Строительство инженерных сетей и сооружений, а также объектов жилищно-гражданского назначения в стесненных условиях застроенной части города: ОЗП=1,15; ЭМ=1,15 к расх.; ЗПМ=1,15; ТЗ=1,15; ТЗМ=1,15; Индекс-дефлятор 2016/2017 гг. ПЗ=1,051 (ОЗП=1,051; ЭМ=1,051 к расх.; ЗПМ=1,051; МАТ=1,051 к расх.; ТЗ=1,051; ТЗМ=1,051); Индекс-дефлятор 2017/2018 гг. ПЗ=1,052 (ОЗП=1,052; ЭМ=1,052 к расх.; ЗПМ=1,052; МАТ=1,052 к расх.; ТЗ=1,052; ТЗМ=1,052)) ИНДЕКС К ПОЗИЦИИ: ТЕРм08-02-142-02 4 квартал 2016 г. ОЗП=15,95; ЭМ=9,41; ЗПМ=15,95 | 20 2000 / 100 | 560,39 461,27 | 98.62 | 11207.8 | 9225.4 | 1972.4 | 2.54 | 50.8
16 | 408-0122 | Песок природный для строительных работ средний (м3) (МДС35 пр.1 т.1 п.8.Строительство инженерных сетей и сооружений, а также объектов жилищно-гражданского назначения в стесненных условиях застроенной части города: ОЗП=1,15; ЭМ=1,15 к расх.; ЗПМ=1,15; ТЗ=1,15; ТЗМ=1,15; Индекс-дефлятор 2016/2017 гг. ПЗ=1,051 (ОЗП=1,051; ЭМ=1,051 к расх.; ЗПМ=1,051; МАТ=1,051 к расх.; ТЗ=1,051; ТЗМ=1,051); Индекс-дефлятор 2017/2018 гг. ПЗ=1,052 (ОЗП=1,052; ЭМ=1,052 к расх.; ЗПМ=1,052; МАТ=1,052 к расх.; ТЗ=1,052; ТЗМ=1,052)) | 400 2000*1*0,2 | 431.03 |  | 172412
17 | ТЕР34-02-003-01 Приказ Минстроя России от 27.02.15 №140/пр | Устройство трубопроводов из полиэтиленовых труб: до 2 отверстий (1 канало-километр трубопровода) (МДС35 пр.1 т.1 п.8.Строительство инженерных сетей и сооружений, а также объектов жилищно-гражданского назначения в стесненных условиях застроенной части города: ОЗП=1,15; ЭМ=1,15 к расх.; ЗПМ=1,15; ТЗ=1,15; ТЗМ=1,15; Индекс-дефлятор 2016/2017 гг. ПЗ=1,051 (ОЗП=1,051; ЭМ=1,051 к расх.; ЗПМ=1,051; МАТ=1,051 к расх.; ТЗ=1,051; ТЗМ=1,051); Индекс-дефлятор 2017/2018 гг. ПЗ=1,052 (ОЗП=1,052; ЭМ=1,052 к расх.; ЗПМ=1,052; МАТ=1,052 к расх.; ТЗ=1,052; ТЗМ=1,052)) ИНДЕКС К ПОЗИЦИИ: ТЕР34-02-003-01 4 квартал 2016 г. ОЗП=15,95; ЗПМ=15,95; МАТ=6,35 | 0.7 | 246490,96 27080,87 |  | 172543.67 | 18956.61 |  | 169.11 | 118.38
18 | ТЕРм08-02-148-04 Приказ Минстроя России от 27.02.15 №140/пр | Кабель до 35 кВ в проложенных трубах, блоках и коробах, масса 1 м кабеля: до 6 кг (100 м кабеля) (МДС35 пр.1 т.1 п.8.Строительство инженерных сетей и сооружений, а также объектов жилищно-гражданского назначения в стесненных условиях застроенной части города: ОЗП=1,15; ЭМ=1,15 к расх.; ЗПМ=1,15; ТЗ=1,15; ТЗМ=1,15; Индекс-дефлятор 2016/2017 гг. ПЗ=1,051 (ОЗП=1,051; ЭМ=1,051 к расх.; ЗПМ=1,051; МАТ=1,051 к расх.; ТЗ=1,051; ТЗМ=1,051); Индекс-дефлятор 2017/2018 гг. ПЗ=1,052 (ОЗП=1,052; ЭМ=1,052 к расх.; ЗПМ=1,052; МАТ=1,052 к расх.; ТЗ=1,052; ТЗМ=1,052)) ИНДЕКС К ПОЗИЦИИ: ТЕРм08-02-148-04 4 квартал 2016 г. ОЗП=15,95; ЭМ=4,78; ЗПМ=15,95; МАТ=7,36 | 12,2 (260*2+700) / 100 | 6582,54 5340,86 | 899,88 65,08 | 80306.99 | 65158.49 | 10978,54 793,98 | 29.3 | 357.46
19 | ТЕРм08-02-141-04 Приказ Минстроя России от 27.02.15 №140/пр | Кабель до 35 кВ в готовых траншеях без покрытий, масса 1 м: до 6 кг (100 м кабеля) (МДС35 пр.1 т.1 п.8.Строительство инженерных сетей и сооружений, а также объектов жилищно-гражданского назначения в стесненных условиях застроенной части города: ОЗП=1,15; ЭМ=1,15 к расх.; ЗПМ=1,15; ТЗ=1,15; ТЗМ=1,15; Индекс-дефлятор 2016/2017 гг. ПЗ=1,051 (ОЗП=1,051; ЭМ=1,051 к расх.; ЗПМ=1,051; МАТ=1,051 к расх.; ТЗ=1,051; ТЗМ=1,051); Индекс-дефлятор 2017/2018 гг. ПЗ=1,052 (ОЗП=1,052; ЭМ=1,052 к расх.; ЗПМ=1,052; МАТ=1,052 к расх.; ТЗ=1,052; ТЗМ=1,052)) ИНДЕКС К ПОЗИЦИИ: ТЕРм08-02-141-04 4 квартал 2016 г. ОЗП=15,95; ЭМ=7,1; ЗПМ=15,95; МАТ=4,98 | 33 ((2260-260-350)*2) / 100 | 8245,81 4042,69 | 3748,94 429,37 | 272111.73 | 133408.77 | 123715,02 14169,21 | 22.18 | 731.94
20 | ТЕРм08-02-165-09 Приказ Минстроя России от 27.02.15 №140/пр | Муфта концевая эпоксидная для 3-жильного кабеля напряжением: до 10 кВ, сечение одной жилы до 240 мм2 (1 шт.) (МДС35 пр.1 т.1 п.8.Строительство инженерных сетей и сооружений, а также объектов жилищно-гражданского назначения в стесненных условиях застроенной части города: ОЗП=1,15; ЭМ=1,15 к расх.; ЗПМ=1,15; ТЗ=1,15; ТЗМ=1,15; Индекс-дефлятор 2016/2017 гг. ПЗ=1,051 (ОЗП=1,051; ЭМ=1,051 к расх.; ЗПМ=1,051; МАТ=1,051 к расх.; ТЗ=1,051; ТЗМ=1,051); Индекс-дефлятор 2017/2018 гг. ПЗ=1,052 (ОЗП=1,052; ЭМ=1,052 к расх.; ЗПМ=1,052; МАТ=1,052 к расх.; ТЗ=1,052; ТЗМ=1,052)) ИНДЕКС К ПОЗИЦИИ: ТЕРм08-02-165-09 4 квартал 2016 г. ОЗП=15,95; ЭМ=7,22; ЗПМ=15,95; МАТ=4,14 | 2 | 13125,32 1928,83 | 11177,28 2299,83 | 26250.64 | 3857.66 | 22354,56 4599,66 | 10.58 | 21.16
21 | ТЕРм08-02-167-10 Приказ Минстроя России от 27.02.15 №140/пр | Муфта соединительная эпоксидная для 3-4-жильного кабеля напряжением: до 10 кВ, сечение жил до 240 мм2 (1 шт.) (МДС35 пр.1 т.1 п.8.Строительство инженерных сетей и сооружений, а также объектов жилищно-гражданского назначения в стесненных условиях застроенной части города: ОЗП=1,15; ЭМ=1,15 к расх.; ЗПМ=1,15; ТЗ=1,15; ТЗМ=1,15; Индекс-дефлятор 2016/2017 гг. ПЗ=1,051 (ОЗП=1,051; ЭМ=1,051 к расх.; ЗПМ=1,051; МАТ=1,051 к расх.; ТЗ=1,051; ТЗМ=1,051); Индекс-дефлятор 2017/2018 гг. ПЗ=1,052 (ОЗП=1,052; ЭМ=1,052 к расх.; ЗПМ=1,052; МАТ=1,052 к расх.; ТЗ=1,052; ТЗМ=1,052)) ИНДЕКС К ПОЗИЦИИ: ТЕРм08-02-167-10 4 квартал 2016 г. ОЗП=15,95; ЭМ=8; ЗПМ=15,95; МАТ=5,54 | 10 | 3421,06 2596,34 | 26,24 3,19 | 34210.6 | 25963.4 | 262,4 31,90 | 14.24 | 142.4
22 | ТЕРм10-06-048-05 Приказ Минстроя России от 27.02.15 №140/пр | Прокладка сигнальной ленты в траншее (1 км кабеля) (Прокладка опознавательной ленты ОЗП=0,3; ЭМ=0,3 к расх.; ЗПМ=0,3; ТЗ=0,3; ТЗМ=0,3; МДС35 пр.1 т.1 п.8.Строительство инженерных сетей и сооружений, а также объектов жилищно-гражданского назначения в стесненных условиях застроенной части города: ОЗП=1,15; ЭМ=1,15 к расх.; ЗПМ=1,15; ТЗ=1,15; ТЗМ=1,15; Индекс-дефлятор 2016/2017 гг. ПЗ=1,051 (ОЗП=1,051; ЭМ=1,051 к расх.; ЗПМ=1,051; МАТ=1,051 к расх.; ТЗ=1,051; ТЗМ=1,051); Индекс-дефлятор 2017/2018 гг. ПЗ=1,052 (ОЗП=1,052; ЭМ=1,052 к расх.; ЗПМ=1,052; МАТ=1,052 к расх.; ТЗ=1,052; ТЗМ=1,052)) ИНДЕКС К ПОЗИЦИИ: ТЕРм10-06-048-05 4 квартал 2016 г. ОЗП=15,95; ЭМ=7,01; ЗПМ=15,95; МАТ=0,01 | 4,52 2260*2/1000 | 6845,17 1672,36 | 5172,75 818,55 | 30940.17 | 7559.07 | 23380,83 3699,85 | 8.77 | 39.64
23 | ТССЦ-507-2610 | Лента сигнальная (м) (МДС35 пр.1 т.1 п.8.Строительство инженерных сетей и сооружений, а также объектов жилищно-гражданского назначения в стесненных условиях застроенной части города: ОЗП=1,15; ЭМ=1,15 к расх.; ЗПМ=1,15; ТЗ=1,15; ТЗМ=1,15; Индекс-дефлятор 2016/2017 гг. ПЗ=1,051 (ОЗП=1,051; ЭМ=1,051 к расх.; ЗПМ=1,051; МАТ=1,051 к расх.; ТЗ=1,051; ТЗМ=1,051); Индекс-дефлятор 2017/2018 гг. ПЗ=1,052 (ОЗП=1,052; ЭМ=1,052 к расх.; ЗПМ=1,052; МАТ=1,052 к расх.; ТЗ=1,052; ТЗМ=1,052)) | 4520 | 9.27 |  | 41900.4
Итого по разделу 4 Строительство КЛ-10 кВ | [5 empty] | 1390766 |  |  |  | 1596.58
Раздел 5. Строительство подстанции
24 | ТЕР01-01-009-21 Приказ Минстроя России от 27.02.15 №140/пр | Разработка траншей экскаватором «обратная лопата» с ковшом вместимостью 0,4 м3, группа грунтов: 3 (1000 м3 грунта) (МДС35 пр.1 т.1 п.8.Строительство инженерных сетей и сооружений, а также объектов жилищно-гражданского назначения в стесненных условиях застроенной части города: ОЗП=1,15; ЭМ=1,15 к расх.; ЗПМ=1,15; ТЗ=1,15; ТЗМ=1,15; Индекс-дефлятор 2016/2017 гг. ПЗ=1,051 (ОЗП=1,051; ЭМ=1,051 к расх.; ЗПМ=1,051; МАТ=1,051 к расх.; ТЗ=1,051; ТЗМ=1,051); Индекс-дефлятор 2017/2018 гг. ПЗ=1,052 (ОЗП=1,052; ЭМ=1,052 к расх.; ЗПМ=1,052; МАТ=1,052 к расх.; ТЗ=1,052; ТЗМ=1,052)) ИНДЕКС К ПОЗИЦИИ: ТЕР01-01-009-21 4 квартал 2016 г. ОЗП=15,95; ЭМ=7,15; ЗПМ=15,95 | 0.02 | 59204.72 | 59204,72 17081,49 | 1184.09 |  | 1184,09 341,63
25 | ТЕР08-01-002-02 Приказ Минстроя России от 27.02.15 №140/пр | Устройство основания под фундаменты: щебеночного (1 м3 основания) (МДС35 пр.1 т.1 п.8.Строительство инженерных сетей и сооружений, а также объектов жилищно-гражданского назначения в стесненных условиях застроенной части города: ОЗП=1,15; ЭМ=1,15 к расх.; ЗПМ=1,15; ТЗ=1,15; ТЗМ=1,15; Индекс-дефлятор 2016/2017 гг. ПЗ=1,051 (ОЗП=1,051; ЭМ=1,051 к расх.; ЗПМ=1,051; МАТ=1,051 к расх.; ТЗ=1,051; ТЗМ=1,051); Индекс-дефлятор 2017/2018 гг. ПЗ=1,052 (ОЗП=1,052; ЭМ=1,052 к расх.; ЗПМ=1,052; МАТ=1,052 к расх.; ТЗ=1,052; ТЗМ=1,052)) ИНДЕКС К ПОЗИЦИИ: ТЕР08-01-002-02 4 квартал 2016 г. ОЗП=15,95; ЭМ=6,73; ЗПМ=15,95; МАТ=12,32 | 10 | 922,95 472,12 | 445,66 133,98 | 9229.5 | 4721.2 | 4456,6 1339,80 | 3.05 | 30.5
26 | 408-0044 | Щебень из гравия для строительных работ марка Др.8, фракция 40-70 мм (м3) (МДС35 пр.1 т.1 п.8.Строительство инженерных сетей и сооружений, а также объектов жилищно-гражданского назначения в стесненных условиях застроенной части города: ОЗП=1,15; ЭМ=1,15 к расх.; ЗПМ=1,15; ТЗ=1,15; ТЗМ=1,15; Индекс-дефлятор 2016/2017 гг. ПЗ=1,051 (ОЗП=1,051; ЭМ=1,051 к расх.; ЗПМ=1,051; МАТ=1,051 к расх.; ТЗ=1,051; ТЗМ=1,051); Индекс-дефлятор 2017/2018 гг. ПЗ=1,052 (ОЗП=1,052; ЭМ=1,052 к расх.; ЗПМ=1,052; МАТ=1,052 к расх.; ТЗ=1,052; ТЗМ=1,052)) | 13 | 974.37 |  | 12666.81
27 | ТЕР08-01-002-01 Приказ Минстроя России от 27.02.15 №140/пр | Устройство основания под фундаменты: песчаного (1 м3 основания) (МДС35 пр.1 т.1 п.8.Строительство инженерных сетей и сооружений, а также объектов жилищно-гражданского назначения в стесненных условиях застроенной части города: ОЗП=1,15; ЭМ=1,15 к расх.; ЗПМ=1,15; ТЗ=1,15; ТЗМ=1,15; Индекс-дефлятор 2016/2017 гг. ПЗ=1,051 (ОЗП=1,051; ЭМ=1,051 к расх.; ЗПМ=1,051; МАТ=1,051 к расх.; ТЗ=1,051; ТЗМ=1,051); Индекс-дефлятор 2017/2018 гг. ПЗ=1,052 (ОЗП=1,052; ЭМ=1,052 к расх.; ЗПМ=1,052; МАТ=1,052 к расх.; ТЗ=1,052; ТЗМ=1,052)) ИНДЕКС К ПОЗИЦИИ: ТЕР08-01-002-01 4 квартал 2016 г. ОЗП=15,95; ЭМ=6,55; ЗПМ=15,95; МАТ=12,32 | 5 | 712,68 452,5 | 255,25 73,21 | 3563.4 | 2262.5 | 1276,25 366,05 | 2.94 | 14.7
28 | 408-0122 | Песок природный для строительных работ средний (м3) (МДС35 пр.1 т.1 п.8.Строительство инженерных сетей и сооружений, а также объектов жилищно-гражданского назначения в стесненных условиях застроенной части города: ОЗП=1,15; ЭМ=1,15 к расх.; ЗПМ=1,15; ТЗ=1,15; ТЗМ=1,15; Индекс-дефлятор 2016/2017 гг. ПЗ=1,051 (ОЗП=1,051; ЭМ=1,051 к расх.; ЗПМ=1,051; МАТ=1,051 к расх.; ТЗ=1,051; ТЗМ=1,051); Индекс-дефлятор 2017/2018 гг. ПЗ=1,052 (ОЗП=1,052; ЭМ=1,052 к расх.; ЗПМ=1,052; МАТ=1,052 к расх.; ТЗ=1,052; ТЗМ=1,052)) | 6 | 551.47 |  | 3308.82
29 | ТЕР33-04-029-03 Приказ Минстроя России от 27.02.15 №140/пр | Устройство фундаментов для комплектных трансформаторных подстанций киоскового типа: с укладкой на горизонтальную поверхность 4-х лежней (1 подстанция) (МДС35 пр.1 т.1 п.8.Строительство инженерных сетей и сооружений, а также объектов жилищно-гражданского назначения в стесненных условиях застроенной части города: ОЗП=1,15; ЭМ=1,15 к расх.; ЗПМ=1,15; ТЗ=1,15; ТЗМ=1,15; Индекс-дефлятор 2016/2017 гг. ПЗ=1,051 (ОЗП=1,051; ЭМ=1,051 к расх.; ЗПМ=1,051; МАТ=1,051 к расх.; ТЗ=1,051; ТЗМ=1,051); Индекс-дефлятор 2017/2018 гг. ПЗ=1,052 (ОЗП=1,052; ЭМ=1,052 к расх.; ЗПМ=1,052; МАТ=1,052 к расх.; ТЗ=1,052; ТЗМ=1,052)) ИНДЕКС К ПОЗИЦИИ: ТЕР33-04-029-03 4 квартал 2016 г. ОЗП=15,95; ЭМ=7,05; ЗПМ=15,95 | 1 | 4553,77 1298,01 | 3255,76 793,83 | 4553.77 | 1298.01 | 3255,76 793,83 | 7.64 | 7.64
30 | 403-8012 | Блоки бетонные стен подвалов сплошные (ГОСТ13579-78) ФБС24-4-6-Т /бетон В7,5 (М100), объем 0,543 м3, расход арматуры 1,46 кг/ (шт.) (МДС35 пр.1 т.1 п.8.Строительство инженерных сетей и сооружений, а также объектов жилищно-гражданского назначения в стесненных условиях застроенной части города: ОЗП=1,15; ЭМ=1,15 к расх.; ЗПМ=1,15; ТЗ=1,15; ТЗМ=1,15; Индекс-дефлятор 2016/2017 гг. ПЗ=1,051 (ОЗП=1,051; ЭМ=1,051 к расх.; ЗПМ=1,051; МАТ=1,051 к расх.; ТЗ=1,051; ТЗМ=1,051); Индекс-дефлятор 2017/2018 гг. ПЗ=1,052 (ОЗП=1,052; ЭМ=1,052 к расх.; ЗПМ=1,052; МАТ=1,052 к расх.; ТЗ=1,052; ТЗМ=1,052)) | 4 | 3083.55 |  | 12334.2
31 | ТЕР08-01-003-07 Приказ Минстроя России от 27.02.15 №140/пр | Гидроизоляция боковая обмазочная битумная в 2 слоя по выровненной поверхности бутовой кладки, кирпичу, бетону (100 м2 изолируемой поверхности) (МДС35 пр.1 т.1 п.8.Строительство инженерных сетей и сооружений, а также объектов жилищно-гражданского назначения в стесненных условиях застроенной части города: ОЗП=1,15; ЭМ=1,15 к расх.; ЗПМ=1,15; ТЗ=1,15; ТЗМ=1,15; Индекс-дефлятор 2016/2017 гг. ПЗ=1,051 (ОЗП=1,051; ЭМ=1,051 к расх.; ЗПМ=1,051; МАТ=1,051 к расх.; ТЗ=1,051; ТЗМ=1,051); Индекс-дефлятор 2017/2018 гг. ПЗ=1,052 (ОЗП=1,052; ЭМ=1,052 к расх.; ЗПМ=1,052; МАТ=1,052 к расх.; ТЗ=1,052; ТЗМ=1,052)) ИНДЕКС К ПОЗИЦИИ: ТЕР08-01-003-07 4 квартал 2016 г. ОЗП=15,95; ЭМ=4,23; ЗПМ=15,95; МАТ=12,7 | 0,1344 13,44 / 100 | 21581,4 4858,37 | 626.8 | 2900.54 | 652.96 | 84.24 | 26.95 | 3.62
32 | ТЕР08-01-003-03 Приказ Минстроя России от 27.02.15 №140/пр | Гидроизоляция стен, фундаментов: горизонтальная оклеечная в 2 слоя (100 м2 изолируемой поверхности) (МДС35 пр.1 т.1 п.8.Строительство инженерных сетей и сооружений, а также объектов жилищно-гражданского назначения в стесненных условиях застроенной части города: ОЗП=1,15; ЭМ=1,15 к расх.; ЗПМ=1,15; ТЗ=1,15; ТЗМ=1,15; Индекс-дефлятор 2016/2017 гг. ПЗ=1,051 (ОЗП=1,051; ЭМ=1,051 к расх.; ЗПМ=1,051; МАТ=1,051 к расх.; ТЗ=1,051; ТЗМ=1,051); Индекс-дефлятор 2017/2018 гг. ПЗ=1,052 (ОЗП=1,052; ЭМ=1,052 к расх.; ЗПМ=1,052; МАТ=1,052 к расх.; ТЗ=1,052; ТЗМ=1,052)) ИНДЕКС К ПОЗИЦИИ: ТЕР08-01-003-03 4 квартал 2016 г. ОЗП=15,95; ЭМ=5,01; ЗПМ=15,95; МАТ=10,55 | 0,0384 3,84 / 100 | 40192,99 4129,3 | 1528.05 | 1543.41 | 158.57 | 58.68 | 25.56 | 0.98
33 | ТЕРм08-01-025-02 Приказ Минстроя России от 27.02.15 №140/пр | Подстанция комплектная трансформаторная напряжением до 10 кВ с трансформатором мощностью: до 1000 кВ•А (1 подстанция) (МДС35 пр.1 т.1 п.8.Строительство инженерных сетей и сооружений, а также объектов жилищно-гражданского назначения в стесненных условиях застроенной части города: ОЗП=1,15; ЭМ=1,15 к расх.; ЗПМ=1,15; ТЗ=1,15; ТЗМ=1,15; Индекс-дефлятор 2016/2017 гг. ПЗ=1,051 (ОЗП=1,051; ЭМ=1,051 к расх.; ЗПМ=1,051; МАТ=1,051 к расх.; ТЗ=1,051; ТЗМ=1,051); Индекс-дефлятор 2017/2018 гг. ПЗ=1,052 (ОЗП=1,052; ЭМ=1,052 к расх.; ЗПМ=1,052; МАТ=1,052 к расх.; ТЗ=1,052; ТЗМ=1,052)) ИНДЕКС К ПОЗИЦИИ: ТЕРм08-01-025-02 4 квартал 2016 г. ОЗП=15,95; ЭМ=7,33; ЗПМ=15,95; МАТ=5,4 | 1 | 27351,42 9805,42 | 16614,18 3210,74 | 27351.42 | 9805.42 | 16614,18 3210,74 | 53.79 | 53.79
34 | ТЕРм08-01-062-02 Приказ Минстроя России от 27.02.15 №140/пр | Трансформатор силовой, автотрансформатор или масляный реактор, масса: до 3 т (1 шт.) (МДС35 пр.1 т.1 п.8.Строительство инженерных сетей и сооружений, а также объектов жилищно-гражданского назначения в стесненных условиях застроенной части города: ОЗП=1,15; ЭМ=1,15 к расх.; ЗПМ=1,15; ТЗ=1,15; ТЗМ=1,15; Индекс-дефлятор 2016/2017 гг. ПЗ=1,051 (ОЗП=1,051; ЭМ=1,051 к расх.; ЗПМ=1,051; МАТ=1,051 к расх.; ТЗ=1,051; ТЗМ=1,051); Индекс-дефлятор 2017/2018 гг. ПЗ=1,052 (ОЗП=1,052; ЭМ=1,052 к расх.; ЗПМ=1,052; МАТ=1,052 к расх.; ТЗ=1,052; ТЗМ=1,052)) ИНДЕКС К ПОЗИЦИИ: ТЕРм08-01-062-02 4 квартал 2016 г. ОЗП=15,95; ЭМ=7,74; ЗПМ=15,95; МАТ=4,48 | 1 | 23274,39 6977,33 | 12547,7 1886,73 | 23274.39 | 6977.33 | 12547,7 1886,73 | 38.28 | 38.28
35 | ТЕР01-02-059-02 Приказ Минстроя России от 27.02.15 №140/пр | Рытье ям вручную глубиной 1,5 м под электрод заземления с обратной засыпкой, группа грунтов: 2 (1 электрод заземления) (МДС35 пр.1 т.1 п.8.Строительство инженерных сетей и сооружений, а также объектов жилищно-гражданского назначения в стесненных условиях застроенной части города: ОЗП=1,15; ЭМ=1,15 к расх.; ЗПМ=1,15; ТЗ=1,15; ТЗМ=1,15; Индекс-дефлятор 2016/2017 гг. ПЗ=1,051 (ОЗП=1,051; ЭМ=1,051 к расх.; ЗПМ=1,051; МАТ=1,051 к расх.; ТЗ=1,051; ТЗМ=1,051); Индекс-дефлятор 2017/2018 гг. ПЗ=1,052 (ОЗП=1,052; ЭМ=1,052 к расх.; ЗПМ=1,052; МАТ=1,052 к расх.; ТЗ=1,052; ТЗМ=1,052)) ИНДЕКС К ПОЗИЦИИ: ТЕР01-02-059-02 4 квартал 2016 г. ОЗП=15,95; ЗПМ=15,95; МАТ=2,41 | 20 | 1213,16 1213,16 |  | 24263.2 | 24263.2 |  | 8.41 | 168.2
Уд | 1. 101-2318 | Натрий хлористый технический, (т) | 0,0552826 1,106 | 40405.79 |  | 44688.8
Уд | 2. 414-0471 | Дерн, (м2) | 7,739564 154,8 | 20.83 |  | 3224.48
36 | ТЕР01-02-059-06 Приказ Минстроя России от 27.02.15 №140/пр | При изменении глубины заложения на каждые 0,5 м добавлять или исключать: к расценке 01-02-059-02 (1 электрод заземления) (До 3 м ПЗ=3 (ОЗП=3; ЭМ=3 к расх.; ЗПМ=3; МАТ=3 к расх.; ТЗ=3; ТЗМ=3); МДС35 пр.1 т.1 п.8.Строительство инженерных сетей и сооружений, а также объектов жилищно-гражданского назначения в стесненных условиях застроенной части города: ОЗП=1,15; ЭМ=1,15 к расх.; ЗПМ=1,15; ТЗ=1,15; ТЗМ=1,15; Индекс-дефлятор 2016/2017 гг. ПЗ=1,051 (ОЗП=1,051; ЭМ=1,051 к расх.; ЗПМ=1,051; МАТ=1,051 к расх.; ТЗ=1,051; ТЗМ=1,051); Индекс-дефлятор 2017/2018 гг. ПЗ=1,052 (ОЗП=1,052; ЭМ=1,052 к расх.; ЗПМ=1,052; МАТ=1,052 к расх.; ТЗ=1,052; ТЗМ=1,052)) ИНДЕКС К ПОЗИЦИИ: ТЕР01-02-059-06 4 квартал 2016 г. ОЗП=15,95; ЗПМ=15,95 | 20 | 1222,25 1222,25 |  | 24445 | 24445 |  | 8.47 | 169.4
37 | ТЕРм08-02-471-01 Приказ Минстроя России от 27.02.15 №140/пр | Заземлитель вертикальный из угловой стали размером: 50х50х5 мм (10 шт.) (МДС35 пр.1 т.1 п.8.Строительство инженерных сетей и сооружений, а также объектов жилищно-гражданского назначения в стесненных условиях застроенной части города: ОЗП=1,15; ЭМ=1,15 к расх.; ЗПМ=1,15; ТЗ=1,15; ТЗМ=1,15; Индекс-дефлятор 2016/2017 гг. ПЗ=1,051 (ОЗП=1,051; ЭМ=1,051 к расх.; ЗПМ=1,051; МАТ=1,051 к расх.; ТЗ=1,051; ТЗМ=1,051); Индекс-дефлятор 2017/2018 гг. ПЗ=1,052 (ОЗП=1,052; ЭМ=1,052 к расх.; ЗПМ=1,052; МАТ=1,052 к расх.; ТЗ=1,052; ТЗМ=1,052)) ИНДЕКС К ПОЗИЦИИ: ТЕРм08-02-471-01 4 квартал 2016 г. ОЗП=15,95; ЭМ=7,41; ЗПМ=15,95; МАТ=5,33 | 2 | 3220,65 2423,92 | 619,03 61,89 | 6441.3 | 4847.84 | 1238,06 123,78 | 13.61 | 27.22
38 | 101-2542 | Сталь угловая 50х50 мм (т) (МДС35 пр.1 т.1 п.8.Строительство инженерных сетей и сооружений, а также объектов жилищно-гражданского назначения в стесненных условиях застроенной части города: ОЗП=1,15; ЭМ=1,15 к расх.; ЗПМ=1,15; ТЗ=1,15; ТЗМ=1,15; Индекс-дефлятор 2016/2017 гг. ПЗ=1,051 (ОЗП=1,051; ЭМ=1,051 к расх.; ЗПМ=1,051; МАТ=1,051 к расх.; ТЗ=1,051; ТЗМ=1,051); Индекс-дефлятор 2017/2018 гг. ПЗ=1,052 (ОЗП=1,052; ЭМ=1,052 к расх.; ЗПМ=1,052; МАТ=1,052 к расх.; ТЗ=1,052; ТЗМ=1,052)) | 0,1852 9,26*20/1000 | 37076.64 |  | 6866.59
39 | ТЕР01-02-057-03 Приказ Минстроя России от 27.02.15 №140/пр | Разработка грунта вручную в траншеях глубиной до 2 м без креплений с откосами, группа грунтов: 3 (100 м3 грунта) (МДС35 пр.1 т.1 п.8.Строительство инженерных сетей и сооружений, а также объектов жилищно-гражданского назначения в стесненных условиях застроенной части города: ОЗП=1,15; ЭМ=1,15 к расх.; ЗПМ=1,15; ТЗ=1,15; ТЗМ=1,15; Индекс-дефлятор 2016/2017 гг. ПЗ=1,051 (ОЗП=1,051; ЭМ=1,051 к расх.; ЗПМ=1,051; МАТ=1,051 к расх.; ТЗ=1,051; ТЗМ=1,051); Индекс-дефлятор 2017/2018 гг. ПЗ=1,052 (ОЗП=1,052; ЭМ=1,052 к расх.; ЗПМ=1,052; МАТ=1,052 к расх.; ТЗ=1,052; ТЗМ=1,052)) ИНДЕКС К ПОЗИЦИИ: ТЕР01-02-057-03 4 квартал 2016 г. ОЗП=15,95; ЗПМ=15,95 | 0,105 (30*0,7*0,5) / 100 | 46623,76 46623,76 |  | 4895.49 | 4895.49 |  | 315.34 | 33.11
40 | ТЕРм08-02-472-02 Приказ Минстроя России от 27.02.15 №140/пр | Заземлитель горизонтальный из стали: полосовой сечением 160 мм2 (100 м) (МДС35 пр.1 т.1 п.8.Строительство инженерных сетей и сооружений, а также объектов жилищно-гражданского назначения в стесненных условиях застроенной части города: ОЗП=1,15; ЭМ=1,15 к расх.; ЗПМ=1,15; ТЗ=1,15; ТЗМ=1,15; Индекс-дефлятор 2016/2017 гг. ПЗ=1,051 (ОЗП=1,051; ЭМ=1,051 к расх.; ЗПМ=1,051; МАТ=1,051 к расх.; ТЗ=1,051; ТЗМ=1,051); Индекс-дефлятор 2017/2018 гг. ПЗ=1,052 (ОЗП=1,052; ЭМ=1,052 к расх.; ЗПМ=1,052; МАТ=1,052 к расх.; ТЗ=1,052; ТЗМ=1,052)) ИНДЕКС К ПОЗИЦИИ: ТЕРм08-02-472-02 4 квартал 2016 г. ОЗП=15,95; ЭМ=7,21; ЗПМ=15,95; МАТ=5,19 | 0.3 | 4845,1 3760,21 | 793,68 71,62 | 1453.53 | 1128.06 | 238,1 21,49 | 21.1 | 6.33
41 | 101-2548 | Сталь полосовая 40х4 мм (т) (МДС35 пр.1 т.1 п.8.Строительство инженерных сетей и сооружений, а также объектов жилищно-гражданского назначения в стесненных условиях застроенной части города: ОЗП=1,15; ЭМ=1,15 к расх.; ЗПМ=1,15; ТЗ=1,15; ТЗМ=1,15; Индекс-дефлятор 2016/2017 гг. ПЗ=1,051 (ОЗП=1,051; ЭМ=1,051 к расх.; ЗПМ=1,051; МАТ=1,051 к расх.; ТЗ=1,051; ТЗМ=1,051); Индекс-дефлятор 2017/2018 гг. ПЗ=1,052 (ОЗП=1,052; ЭМ=1,052 к расх.; ЗПМ=1,052; МАТ=1,052 к расх.; ТЗ=1,052; ТЗМ=1,052)) | 0,03744 37,44/1000 | 37169.34 |  | 1391.62
Итого по разделу 5 Строительство подстанции | [5 empty] | 287261.09 |  |  |  | 553.77
Раздел 6. Материалы и оборудование, не учтенные работами
42 | Коммерческое предложение от 29.03.2017 ООО "ВВК-Электро" | Кабель АСБл-10 3х240 (м) (Индекс-дефлятор 2016/2017 гг. ПЗ=1,051 (ОЗП=1,051; ЭМ=1,051 к расх.; ЗПМ=1,051; МАТ=1,051 к расх.; ТЗ=1,051; ТЗМ=1,051); Индекс-дефлятор 2017/2018 гг. ПЗ=1,052 (ОЗП=1,052; ЭМ=1,052 к расх.; ЗПМ=1,052; МАТ=1,052 к расх.; ТЗ=1,052; ТЗМ=1,052)) | 4746 2260*2*1,05 | 1780.29 |  | 8449256.34
43 |  | Муфта соединительная 3СТп-10- 150/240 -Б- (КВТ) (шт.) (Индекс-дефлятор 2016/2017 гг. ПЗ=1,051 (ОЗП=1,051; ЭМ=1,051 к расх.; ЗПМ=1,051; МАТ=1,051 к расх.; ТЗ=1,051; ТЗМ=1,051); Индекс-дефлятор 2017/2018 гг. ПЗ=1,052 (ОЗП=1,052; ЭМ=1,052 к расх.; ЗПМ=1,052; МАТ=1,052 к расх.; ТЗ=1,052; ТЗМ=1,052)) | 10 | 6852.42 |  | 68524.2
44 О | Коммерческое предложение №452 от 19.10.2016 ООО "Завод Энергоцентр" | Подстанция 2КТП 400 кВА 10/0,4 без трансформаторов (шт.) (МДС 81-35.2004 п.4.60.Транспортные расходы ПЗ=1,06 (ОЗП=1,06; ЭМ=1,06; МАТ=1,06); МДС 81-35.2004 п.4.64.Заготовительно-складские расходы ПЗ=1,012 (ОЗП=1,012; ЭМ=1,012; МАТ=1,012); Индекс-дефлятор 2016/2017 гг. ПЗ=1,051 (ОЗП=1,051; ЭМ=1,051 к расх.; ЗПМ=1,051; МАТ=1,051 к расх.; ТЗ=1,051; ТЗМ=1,051); Индекс-дефлятор 2017/2018 гг. ПЗ=1,052 (ОЗП=1,052; ЭМ=1,052 к расх.; ЗПМ=1,052; МАТ=1,052 к расх.; ТЗ=1,052; ТЗМ=1,052)) | 1 | 820729.96 |  | 820729.96
45 О | Коммерческое предложение от 29.03.2017 ООО "ВВК-Электро" | Трансформатор 400 кВА 10/0,4 (шт.) (МДС 81-35.2004 п.4.60.Транспортные расходы ПЗ=1,06 (ОЗП=1,06; ЭМ=1,06; МАТ=1,06); МДС 81-35.2004 п.4.64.Заготовительно-складские расходы ПЗ=1,012 (ОЗП=1,012; ЭМ=1,012; МАТ=1,012); Индекс-дефлятор 2016/2017 гг. ПЗ=1,051 (ОЗП=1,051; ЭМ=1,051 к расх.; ЗПМ=1,051; МАТ=1,051 к расх.; ТЗ=1,051; ТЗМ=1,051); Индекс-дефлятор 2017/2018 гг. ПЗ=1,052 (ОЗП=1,052; ЭМ=1,052 к расх.; ЗПМ=1,052; МАТ=1,052 к расх.; ТЗ=1,052; ТЗМ=1,052)) | 2 | 331693.36 |  | 663386.72
46 |  | Муфта кабельная концевая 3КВТпН-10 150/240 (шт.) (Индекс-дефлятор 2016/2017 гг. ПЗ=1,051 (ОЗП=1,051; ЭМ=1,051 к расх.; ЗПМ=1,051; МАТ=1,051 к расх.; ТЗ=1,051; ТЗМ=1,051); Индекс-дефлятор 2017/2018 гг. ПЗ=1,052 (ОЗП=1,052; ЭМ=1,052 к расх.; ЗПМ=1,052; МАТ=1,052 к расх.; ТЗ=1,052; ТЗМ=1,052)) | 2 | 2274.58 |  | 4549.16
Итого по разделу 6 Материалы и оборудование, не учтенные работами | [5 empty] | 10006446.38
Раздел 7. Благоустройство
47 | ТЕР47-01-001-04 Приказ Минстроя России от 27.02.15 №140/пр | Очистка участка от мусора (100 м2) (МДС35 пр.1 т.1 п.8.Строительство инженерных сетей и сооружений, а также объектов жилищно-гражданского назначения в стесненных условиях застроенной части города: ОЗП=1,15; ЭМ=1,15 к расх.; ЗПМ=1,15; ТЗ=1,15; ТЗМ=1,15; Индекс-дефлятор 2016/2017 гг. ПЗ=1,051 (ОЗП=1,051; ЭМ=1,051 к расх.; ЗПМ=1,051; МАТ=1,051 к расх.; ТЗ=1,051; ТЗМ=1,051); Индекс-дефлятор 2017/2018 гг. ПЗ=1,052 (ОЗП=1,052; ЭМ=1,052 к расх.; ЗПМ=1,052; МАТ=1,052 к расх.; ТЗ=1,052; ТЗМ=1,052)) ИНДЕКС К ПОЗИЦИИ: ТЕР47-01-001-04 4 квартал 2016 г. ОЗП=15,95; ЗПМ=15,95 | 80 (2000*4) / 100 | 735,3 735,3 |  | 58824 | 58824 |  | 4.98 | 398.4
48 | ТЕР27-06-020-05 Приказ Минстроя России от 27.02.15 №140/пр | Устройство покрытия толщиной 4 см из горячих асфальтобетонных смесей плотных песчаных типа ГД, плотность каменных материалов 2,5-2,9-3 т/м3 (1000 м2 покрытия) (МДС35 пр.1 т.1 п.8.Строительство инженерных сетей и сооружений, а также объектов жилищно-гражданского назначения в стесненных условиях застроенной части города: ОЗП=1,15; ЭМ=1,15 к расх.; ЗПМ=1,15; ТЗ=1,15; ТЗМ=1,15; Индекс-дефлятор 2016/2017 гг. ПЗ=1,051 (ОЗП=1,051; ЭМ=1,051 к расх.; ЗПМ=1,051; МАТ=1,051 к расх.; ТЗ=1,051; ТЗМ=1,051); Индекс-дефлятор 2017/2018 гг. ПЗ=1,052 (ОЗП=1,052; ЭМ=1,052 к расх.; ЗПМ=1,052; МАТ=1,052 к расх.; ТЗ=1,052; ТЗМ=1,052)) ИНДЕКС К ПОЗИЦИИ: ТЕР27-06-020-05 4 квартал 2016 г. ОЗП=15,95; ЭМ=6,11; ЗПМ=15,95; МАТ=4 | 0,7 700 / 1000 | 35442,81 8878,25 | 25069,76 6326,73 | 24809.97 | 6214.78 | 17548,83 4428,71 | 48.71 | 34.1
49 | 410-0002 | Смеси асфальтобетонные дорожные, аэродромные и асфальтобетон (горячие для плотного асфальтобетона мелко и крупнозернистые, песчаные), марка I, тип Б (т) (МДС35 пр.1 т.1 п.8.Строительство инженерных сетей и сооружений, а также объектов жилищно-гражданского назначения в стесненных условиях застроенной части города: ОЗП=1,15; ЭМ=1,15 к расх.; ЗПМ=1,15; ТЗ=1,15; ТЗМ=1,15; Индекс-дефлятор 2016/2017 гг. ПЗ=1,051 (ОЗП=1,051; ЭМ=1,051 к расх.; ЗПМ=1,051; МАТ=1,051 к расх.; ТЗ=1,051; ТЗМ=1,051); Индекс-дефлятор 2017/2018 гг. ПЗ=1,052 (ОЗП=1,052; ЭМ=1,052 к расх.; ЗПМ=1,052; МАТ=1,052 к расх.; ТЗ=1,052; ТЗМ=1,052)) | 65.31 | 4860.91 |  | 317466.03
50 | ТЕР27-06-021-05 Приказ Минстроя России от 27.02.15 №140/пр | На каждые 0,5 см изменения толщины покрытия добавлять или исключать: к расценке 27-06-020-05 (1000 м2 покрытия) (До 7 см ПЗ=6 (ОЗП=6; ЭМ=6 к расх.; ЗПМ=6; МАТ=6 к расх.; ТЗ=6; ТЗМ=6); МДС35 пр.1 т.1 п.8.Строительство инженерных сетей и сооружений, а также объектов жилищно-гражданского назначения в стесненных условиях застроенной части города: ОЗП=1,15; ЭМ=1,15 к расх.; ЗПМ=1,15; ТЗ=1,15; ТЗМ=1,15; Индекс-дефлятор 2016/2017 гг. ПЗ=1,051 (ОЗП=1,051; ЭМ=1,051 к расх.; ЗПМ=1,051; МАТ=1,051 к расх.; ТЗ=1,051; ТЗМ=1,051); Индекс-дефлятор 2017/2018 гг. ПЗ=1,052 (ОЗП=1,052; ЭМ=1,052 к расх.; ЗПМ=1,052; МАТ=1,052 к расх.; ТЗ=1,052; ТЗМ=1,052)) ИНДЕКС К ПОЗИЦИИ: ТЕР27-06-021-05 4 квартал 2016 г. ОЗП=15,95; ЭМ=2,1; ЗПМ=15,95; МАТ=5,13 | 0.7 | 268,15 125,37 | 10.73 | 187.71 | 87.76 | 7.51 | 0.68 | 0.48
51 | 410-0002 | Смеси асфальтобетонные дорожные, аэродромные и асфальтобетон (горячие для плотного асфальтобетона мелко и крупнозернистые, песчаные), марка I, тип Б (т) (МДС35 пр.1 т.1 п.8.Строительство инженерных сетей и сооружений, а также объектов жилищно-гражданского назначения в стесненных условиях застроенной части города: ОЗП=1,15; ЭМ=1,15 к расх.; ЗПМ=1,15; ТЗ=1,15; ТЗМ=1,15; Индекс-дефлятор 2016/2017 гг. ПЗ=1,051 (ОЗП=1,051; ЭМ=1,051 к расх.; ЗПМ=1,051; МАТ=1,051 к расх.; ТЗ=1,051; ТЗМ=1,051); Индекс-дефлятор 2017/2018 гг. ПЗ=1,052 (ОЗП=1,052; ЭМ=1,052 к расх.; ЗПМ=1,052; МАТ=1,052 к расх.; ТЗ=1,052; ТЗМ=1,052)) | 49.14 | 4860.91 |  | 238865.12
52 | ТЕР47-01-046-04 Приказ Минстроя России от 27.02.15 №140/пр | Подготовка почвы для устройства партерного и обыкновенного газона с внесением растительной земли слоем 15 см: вручную (100 м2) (МДС35 пр.1 т.1 п.8.Строительство инженерных сетей и сооружений, а также объектов жилищно-гражданского назначения в стесненных условиях застроенной части города: ОЗП=1,15; ЭМ=1,15 к расх.; ЗПМ=1,15; ТЗ=1,15; ТЗМ=1,15; Индекс-дефлятор 2016/2017 гг. ПЗ=1,051 (ОЗП=1,051; ЭМ=1,051 к расх.; ЗПМ=1,051; МАТ=1,051 к расх.; ТЗ=1,051; ТЗМ=1,051); Индекс-дефлятор 2017/2018 гг. ПЗ=1,052 (ОЗП=1,052; ЭМ=1,052 к расх.; ЗПМ=1,052; МАТ=1,052 к расх.; ТЗ=1,052; ТЗМ=1,052)) ИНДЕКС К ПОЗИЦИИ: ТЕР47-01-046-04 4 квартал 2016 г. ОЗП=15,95; ЗПМ=15,95; МАТ=11,59 | 52 (1300*4) / 100 | 7502,8 2546,1 |  | 390145.6 | 132397.2 |  | 16.92 | 879.84
53 | ТЕР47-01-046-06 Приказ Минстроя России от 27.02.15 №140/пр | Посев газонов партерных, мавританских и обыкновенных вручную (100 м2) (МДС35 пр.1 т.1 п.8.Строительство инженерных сетей и сооружений, а также объектов жилищно-гражданского назначения в стесненных условиях застроенной части города: ОЗП=1,15; ЭМ=1,15 к расх.; ЗПМ=1,15; ТЗ=1,15; ТЗМ=1,15; Индекс-дефлятор 2016/2017 гг. ПЗ=1,051 (ОЗП=1,051; ЭМ=1,051 к расх.; ЗПМ=1,051; МАТ=1,051 к расх.; ТЗ=1,051; ТЗМ=1,051); Индекс-дефлятор 2017/2018 гг. ПЗ=1,052 (ОЗП=1,052; ЭМ=1,052 к расх.; ЗПМ=1,052; МАТ=1,052 к расх.; ТЗ=1,052; ТЗМ=1,052)) ИНДЕКС К ПОЗИЦИИ: ТЕР47-01-046-06 4 квартал 2016 г. ОЗП=15,95; ЭМ=7,07; ЗПМ=15,95; МАТ=1,92 | 52 (1300*4) / 100 | 5564,19 1219,7 | 3628,89 765,6 | 289337.88 | 63424.4 | 188702,28 39811,20 | 7.62 | 396.24
Итого по разделу 7 Благоустройство | [5 empty] | 1856720.15 |  |  |  | 1709.06
Раздел 8. ПНР
54 | ТЕРп01-12-027-01 Приказ Минстроя России от 27.02.15 №140/пр | Испытание кабеля силового длиной до 500 м напряжением: до 10 кВ (1 испытание) (Индекс-дефлятор 2016/2017 гг. ПЗ=1,051 (ОЗП=1,051; ЭМ=1,051 к расх.; ЗПМ=1,051; МАТ=1,051 к расх.; ТЗ=1,051; ТЗМ=1,051); Индекс-дефлятор 2017/2018 гг. ПЗ=1,052 (ОЗП=1,052; ЭМ=1,052 к расх.; ЗПМ=1,052; МАТ=1,052 к расх.; ТЗ=1,052; ТЗМ=1,052)) ИНДЕКС К ПОЗИЦИИ: ТЕРп01-12-027-01 4 квартал 2016 г. ОЗП=15,95 | 6 | 1167,22 1167,22 |  | 7003.32 | 7003.32 |  | 5.38 | 32.28
55 | ТЕРп01-12-027-04 Приказ Минстроя России от 27.02.15 №140/пр | За каждые последующие 500 м испытания силового кабеля напряжением: до 10 кВ добавлять к расценке 01-12-027-01 (500 м кабеля) (Индекс-дефлятор 2016/2017 гг. ПЗ=1,051 (ОЗП=1,051; ЭМ=1,051 к расх.; ЗПМ=1,051; МАТ=1,051 к расх.; ТЗ=1,051; ТЗМ=1,051); Индекс-дефлятор 2017/2018 гг. ПЗ=1,052 (ОЗП=1,052; ЭМ=1,052 к расх.; ЗПМ=1,052; МАТ=1,052 к расх.; ТЗ=1,052; ТЗМ=1,052)) ИНДЕКС К ПОЗИЦИИ: ТЕРп01-12-027-04 4 квартал 2016 г. ОЗП=15,95 | 6 | 348,19 348,19 |  | 2089.14 | 2089.14 |  | 1.6 | 9.6
56 | ТЕРп01-11-010-02 Приказ Минстроя России от 27.02.15 №140/пр | Измерение сопротивления растеканию тока: контура с диагональю до 20 м (1 измерение) (Индекс-дефлятор 2016/2017 гг. ПЗ=1,051 (ОЗП=1,051; ЭМ=1,051 к расх.; ЗПМ=1,051; МАТ=1,051 к расх.; ТЗ=1,051; ТЗМ=1,051); Индекс-дефлятор 2017/2018 гг. ПЗ=1,052 (ОЗП=1,052; ЭМ=1,052 к расх.; ЗПМ=1,052; МАТ=1,052 к расх.; ТЗ=1,052; ТЗМ=1,052)) ИНДЕКС К ПОЗИЦИИ: ТЕРп01-11-010-02 4 квартал 2016 г. ОЗП=15,95 | 1 | 434,64 434,64 |  | 434.64 | 434.64 |  | 1.79 | 1.79
57 | ТЕРп01-11-011-01 Приказ Минстроя России от 27.02.15 №140/пр | Проверка наличия цепи между заземлителями и заземленными элементами (100 точек) (Индекс-дефлятор 2016/2017 гг. ПЗ=1,051 (ОЗП=1,051; ЭМ=1,051 к расх.; ЗПМ=1,051; МАТ=1,051 к расх.; ТЗ=1,051; ТЗМ=1,051); Индекс-дефлятор 2017/2018 гг. ПЗ=1,052 (ОЗП=1,052; ЭМ=1,052 к расх.; ЗПМ=1,052; МАТ=1,052 к расх.; ТЗ=1,052; ТЗМ=1,052)) ИНДЕКС К ПОЗИЦИИ: ТЕРп01-11-011-01 4 квартал 2016 г. ОЗП=15,95 | 0.2 | 3476,14 3476,14 |  | 695.23 | 695.23 |  | 14.33 | 2.87
58 | ТЕРп01-03-008-01 Приказ Минстроя России от 27.02.15 №140/пр | Выключатель: нагрузки напряжением до 11 кВ (1 шт.) (Индекс-дефлятор 2016/2017 гг. ПЗ=1,051 (ОЗП=1,051; ЭМ=1,051 к расх.; ЗПМ=1,051; МАТ=1,051 к расх.; ТЗ=1,051; ТЗМ=1,051); Индекс-дефлятор 2017/2018 гг. ПЗ=1,052 (ОЗП=1,052; ЭМ=1,052 к расх.; ЗПМ=1,052; МАТ=1,052 к расх.; ТЗ=1,052; ТЗМ=1,052)) ИНДЕКС К ПОЗИЦИИ: ТЕРп01-03-008-01 4 квартал 2016 г. ОЗП=15,95 | 6 | 2072,22 2072,22 |  | 12433.32 | 12433.32 |  | 8.95 | 53.7
59 | ТЕРп01-02-002-02 Приказ Минстроя России от 27.02.15 №140/пр | Трансформатор силовой трехфазный масляный двухобмоточный напряжением: до 11 кВ, мощностью до 1,6 МВА (1 шт.) (Индекс-дефлятор 2016/2017 гг. ПЗ=1,051 (ОЗП=1,051; ЭМ=1,051 к расх.; ЗПМ=1,051; МАТ=1,051 к расх.; ТЗ=1,051; ТЗМ=1,051); Индекс-дефлятор 2017/2018 гг. ПЗ=1,052 (ОЗП=1,052; ЭМ=1,052 к расх.; ЗПМ=1,052; МАТ=1,052 к расх.; ТЗ=1,052; ТЗМ=1,052)) ИНДЕКС К ПОЗИЦИИ: ТЕРп01-02-002-02 4 квартал 2016 г. ОЗП=15,95 | 2 | 2932,41 2932,41 |  | 5864.82 | 5864.82 |  | 11.94 | 23.88
60 | ТЕРп01-11-024-02 Приказ Минстроя России от 27.02.15 №140/пр | Фазировка электрической линии или трансформатора с сетью напряжением: свыше 1 кВ (1 фазировка) (Индекс-дефлятор 2016/2017 гг. ПЗ=1,051 (ОЗП=1,051; ЭМ=1,051 к расх.; ЗПМ=1,051; МАТ=1,051 к расх.; ТЗ=1,051; ТЗМ=1,051); Индекс-дефлятор 2017/2018 гг. ПЗ=1,052 (ОЗП=1,052; ЭМ=1,052 к расх.; ЗПМ=1,052; МАТ=1,052 к расх.; ТЗ=1,052; ТЗМ=1,052)) ИНДЕКС К ПОЗИЦИИ: ТЕРп01-11-024-02 4 квартал 2016 г. ОЗП=15,95 | 6 | 434,64 434,64 |  | 2607.84 | 2607.84 |  | 1.79 | 10.74
Итого по разделу 8 ПНР | [5 empty] | 59143.79 |  |  |  | 134.86
Раздел 9. Проектно-изыскательские работы
61 | СБЦП 81-2001-07 Т. 17 П.4 | Кабельная линия до 35 кВ (свыше 1000 до 5000) (Стадия "Проект и рабочая документация" - 85%) (проект) (Индекс-дефлятор 2016/2017 гг. ПЗ=1,051 (ОЗП=1,051; ЭМ=1,051 к расх.; ЗПМ=1,051; МАТ=1,051 к расх.; ТЗ=1,051; ТЗМ=1,051); Индекс-дефлятор 2017/2018 гг. ПЗ=1,052 (ОЗП=1,052; ЭМ=1,052 к расх.; ЗПМ=1,052; МАТ=1,052 к расх.; ТЗ=1,052; ТЗМ=1,052)) | 1 | 657023,28 657023,28 |  | 657023.28 | 657023.28
62 | СБЦП 81-2001-07 Т. 37 П.4 | Закрытая двухтрансформаторная подстанция мощностью до 2*630 кВА (Стадия "Проект и рабочая документация" - 85%) (проект) (Индекс-дефлятор 2016/2017 гг. ПЗ=1,051 (ОЗП=1,051; ЭМ=1,051 к расх.; ЗПМ=1,051; МАТ=1,051 к расх.; ТЗ=1,051; ТЗМ=1,051); Индекс-дефлятор 2017/2018 гг. ПЗ=1,052 (ОЗП=1,052; ЭМ=1,052 к расх.; ЗПМ=1,052; МАТ=1,052 к расх.; ТЗ=1,052; ТЗМ=1,052)) | 1 | 253842,06 253842,06 |  | 253842.06 | 253842.06
Итого по разделу 9 Проектно-изыскательские работы | [5 empty] | 910865.34
ИТОГИ ПО СМЕТЕ:
Итого прямые затраты по смете в текущих ценах | [5 empty] | 20309916.43 | 2099635.92 | 6558385,69 110638,09 |  | 7377.43
Накладные расходы | [5 empty] | 1087110.88
Сметная прибыль | [5 empty] | 640622.64
Итоги по смете:
Итого Строительные работы | [5 empty] | 9592148.17 |  |  |  | 5638.75
Итого Монтажные работы | [5 empty] | 9991375.97 |  |  |  | 1603.82
Итого Оборудование | [5 empty] | 1484116.68
Итого Прочие затраты | [5 empty] | 970009.13 |  |  |  | 134.86
Итого | [5 empty] | 22037649.95 |  |  |  | 7377.43
В том числе:
Материалы | [5 empty] | 10167778.14
Машины и механизмы | [5 empty] | 6558385.69
ФОТ | [5 empty] | 2210274.01
Оборудование | [5 empty] | 1484116.68
Накладные расходы | [5 empty] | 1087110.88
Сметная прибыль | [5 empty] | 640622.64
Непредвиденные затраты 2% | [5 empty] | 440753
Итого с непредвиденными | [5 empty] | 22478402.95
НДС 18% | [5 empty] | 4046112.53
ВСЕГО по смете | [5 empty] | 26524515.48 |  |  |  | 7377.43
Составил: Жукова Е.Г.___________________________АО "ПКС"
(должность, подпись, расшифровка)

## перевод по индексам дефляторам
Электроснабжение 10 кВ со строительством двухтрансформаторной ТП в районе ул. Фурманова, м/р-на Перевалка
Перевод по базовым индексам дефляторам с сайта Министерства строительства ЖКХ и энергетики РК, утвержденные Минэконом развития РФ.
| 2016 | 2017 | 2018
|  | 1.051 | 1.052
СМР | 12105471.7884 | 12722850.8496 | 13384439.0938
Оборудование и материалы | 10892901.9827 | 11448439.9838 | 12043758.863
ПИР | 991557.4912 | 1042126.9232 | 1096317.5232
| 23989931.2623 | 25213417.7567 | 26524515.48