## Лист2
Информация о наличии объема свободной мощности до 35 кВ АО "ОРЭС-Петрозаводск" на 30.09.2020
№ п/п | Сетевая организация | Диспетчерское наименование | Напряжение, кВ | № трансформатора | Мощность трансформатора, кВА | Коэффициент загрузки | Текущий объем свободной мощности, кВт | Примечание
1 | АО "ОРЭС-Петрозаводск" | ТП-1 | 10/0,4 | 1 | 250 | 0.54 | 38
| АО "ОРЭС-Петрозаводск" |  | 10/0,4 | 2 | 300 | 0.37 | 94.05
2 | АО "ОРЭС-Петрозаводск" | ТП-2 | 6/0,4 | 1 | 400 | 0.59 | 41.8
| АО "ОРЭС-Петрозаводск" |  | 6/0,4 | 2 | 315 | 0.1 | 179.55
3 | АО "ОРЭС-Петрозаводск" | ТП-4 | 10/0,4 | 1 | 400 | 0.31 | 148.2
| АО "ОРЭС-Петрозаводск" |  | 10/0,4 | 2 | 400 | 0.43 | 102.6
4 | АО "ОРЭС-Петрозаводск" | ТП-5 | 6/0,4 | 1 | 250 | 0.29 | 17.375
| АО "ОРЭС-Петрозаводск" |  | 6/0,4 | 2 | 250 | 0.44 | 61.75
5 | АО "ОРЭС-Петрозаводск" | ТП-6 | 6/0,4 | 1 | 400 | 0.59 | 41.8
| АО "ОРЭС-Петрозаводск" |  | 6/0,4 | 2 | 400 | 0.42 | 46.4
6 | АО "ОРЭС-Петрозаводск" | ТП-7 | 10/0,4 | 1 | 400 | 0.5 | 30
| АО "ОРЭС-Петрозаводск" |  | 10/0,4 | 2 | 400 | 0.43 | 32.6
7 | АО "ОРЭС-Петрозаводск" | ТП-8 | 6/0,4 | 1 | 630 | 0.49587 | 122.17
| АО "ОРЭС-Петрозаводск" |  | 6/0,4 | 2 | 630 | 0.61159 | 52.915
8 | АО "ОРЭС-Петрозаводск" | ТП-9 | 10/0,4 | 1 | 630 | 0.59381 | 63.555
9 | АО "ОРЭС-Петрозаводск" | ТП-10 | 10/0,4 | 1 | 400 | 0.47 | 87.4
| АО "ОРЭС-Петрозаводск" |  | 10/0,4 | 2 | 250 | 0.83 | 0
10 | АО "ОРЭС-Петрозаводск" | ТП-11 | 6/0,4 | 1 | 320 | 0.16 | 64.16
11 | АО "ОРЭС-Петрозаводск" | ТП-12 | 10/0,4 | 1 | 630 | 0.78 | 0
12 | АО "ОРЭС-Петрозаводск" | ТП-13 | 6/0,4 | 1 | 400 | 0.5725 | 48.45
| АО "ОРЭС-Петрозаводск" |  | 6/0,4 | 2 | 400 | 0.83 | 0
13 | АО "ОРЭС-Петрозаводск" | ТП-14 | 10/0,4 | 1 | 630 | 0.66698 | 19.76
| АО "ОРЭС-Петрозаводск" |  | 10/0,4 | 2 | 630 | 0.58 | 71.82
14 | АО "ОРЭС-Петрозаводск" | ТП-15 | 10/0,4 | 1 | 630 | 0.70048 | 0
|  |  | 10/0,4 | 2 | 630 | 0.5446 | 93.005
15 | АО "ОРЭС-Петрозаводск" | ТП-15А | 6/0,4 | 1 | 400 | 0.98 | 0
16 | АО "ОРЭС-Петрозаводск" | ТП-16 | 10/0,4 | 1 | 630 | 0.65317 | 28.025
|  |  | 10/0,4 | 2 | 630 | 0.70746 | 0
17 | АО "ОРЭС-Петрозаводск" | ТП-17 | 6/0,4 | 1 | 400 | 0.49 | 79.8
18 | АО "ОРЭС-Петрозаводск" | ТП-18 | 10/0,4 | 1 | 250 | 0.46 | 57
19 | АО "ОРЭС-Петрозаводск" | ТП-19 | 6/0,4 | 1 | 250 | 0.72 | 0
20 | АО "ОРЭС-Петрозаводск" | ТП-20 | 10/0,4 | 1 | 400 | 0.64 | 22.8
| АО "ОРЭС-Петрозаводск" |  | 10/0,4 | 2 | 400 | 0.445 | 96.9
21 | АО "ОРЭС-Петрозаводск" | ТП-21 | 6/0,4 | 1 | 400 | 0.76 | 0
22 | АО "ОРЭС-Петрозаводск" | ТП-22 | 10/0,4 | 1 | 400 | 0.28 | 159.6
| АО "ОРЭС-Петрозаводск" |  | 10/0,4 | 2 | 400 | 0.45 | 95
23 | АО "ОРЭС-Петрозаводск" | ТП-23 | 10/0,4 | 1 | 400 | 0.49 | 79.8
| АО "ОРЭС-Петрозаводск" |  | 10/0,4 | 2 | 400 | 0.47 | 87.4
24 | АО "ОРЭС-Петрозаводск" | ТП-24 | 6/0,4 | 1 | 400 | 0.4375 | 99.75
| АО "ОРЭС-Петрозаводск" |  | 6/0,4 | 2 | 400 | 0.465 | 89.3
25 | АО "ОРЭС-Петрозаводск" | ТП-25 | 6/0,4 | 1 | 315 | 0.78 | 0
26 | АО "ОРЭС-Петрозаводск" | ТП-26 | 6/0,4 | 1 | 630 | 0.56333 | 81.795
| АО "ОРЭС-Петрозаводск" |  | 6/0,4 | 2 | 630 | 0.79 | 0
27 | АО "ОРЭС-Петрозаводск" | ТП-27 | 6/0,4 | 1 | 400 | 0.7175 | 0
| АО "ОРЭС-Петрозаводск" |  | 6/0,4 | 2 | 400 | 0.7825 | 0
28 | АО "ОРЭС-Петрозаводск" | ТП-28 | 10/0,4 | 1 | 250 | 0.7 | 0
29 | АО "ОРЭС-Петрозаводск" | ТП-29 | 6/0,4 | 1 | 320 | 0.36375 | 102.22
| АО "ОРЭС-Петрозаводск" |  | 6/0,4 | 2 | 630 | 0.54 | 95.76
30 | АО "ОРЭС-Петрозаводск" | ТП-30 | 10/0,4 | 1 | 250 | 0.8 | 0
31 | АО "ОРЭС-Петрозаводск" | ТП-31 | 10/0,4 | 1 | 250 | 0.66 | 9.5
32 | АО "ОРЭС-Петрозаводск" | ТП-32 | 6/0,4 | 1 | 320 | 0.75 | 0
33 | АО "ОРЭС-Петрозаводск" | ТП-33 | 6/0,4 | 1 | 250 | 0.64 | 14.25
| АО "ОРЭС-Петрозаводск" |  | 6/0,4 | 2 | 200 | 0.47 | 43.7
34 | АО "ОРЭС-Петрозаводск" | ТП-34 | 6/0,4 | 1 | 400 | 0.81 | 0
| АО "ОРЭС-Петрозаводск" |  | 6/0,4 | 2 | 400 | 0.36 | 129.2
35 | АО "ОРЭС-Петрозаводск" | ТП-35 | 10/0,4 | 1 | 400 | 0.385 | 119.7
| АО "ОРЭС-Петрозаводск" |  | 10/0,4 | 2 | 400 | 0.545 | 58.9
36 | АО "ОРЭС-Петрозаводск" | ТП-36 | 6/0,4 | 1 | 630 | 0.85 | 0
| АО "ОРЭС-Петрозаводск" |  | 6/0,4 | 2 | 400 | 0.87 | 0
37 | АО "ОРЭС-Петрозаводск" | ТП-37 | 10/0,4 | 1 | 400 | 0.85 | 0
38 | АО "ОРЭС-Петрозаводск" | ТП-38 | 6/0,4 | 1 | 630 | 0.50873 | 114.475
| АО "ОРЭС-Петрозаводск" |  | 6/0,4 | 2 | 630 | 0.57 | 77.805
39 | АО "ОРЭС-Петрозаводск" | ТП-39 | 6/0,4 | 1 | 315 | 0.56 | 41.895
40 | АО "ОРЭС-Петрозаводск" | ТП-40 | 6/0,4 | 1 | 400 | 0.47 | 87.4
41 | АО "ОРЭС-Петрозаводск" | ТП-41 | 10/0,4 | 1 | 400 | 0.81 | 0
42 | АО "ОРЭС-Петрозаводск" | ТП-42 | 6/0,4 | 1 | 400 | 0.73 | 0
43 | АО "ОРЭС-Петрозаводск" | ТП-43 | 6/0,4 | 1 | 400 | 0.75 | 0
| АО "ОРЭС-Петрозаводск" |  | 6/0,4 | 2 | 315 | 0.73 | 0
44 | АО "ОРЭС-Петрозаводск" | ТП-44 | 10/0,4 | 1 | 400 | 0.405 | 112.1
| АО "ОРЭС-Петрозаводск" |  | 10/0,4 | 2 | 400 | 0.335 | 138.7
45 | АО "ОРЭС-Петрозаводск" | ТП-45 | 10/0,4 | 1 | 630 | 0.61905 | 48.45
| АО "ОРЭС-Петрозаводск" |  | 10/0,4 | 2 | 630 | 0.61 | 53.865
46 | АО "ОРЭС-Петрозаводск" | ТП-46 | 6/0,4 | 1 | 400 | 0.36 | 129.2
| АО "ОРЭС-Петрозаводск" |  | 6/0,4 | 2 | 400 | 0.36 | 129.2
47 | АО "ОРЭС-Петрозаводск" | ТП-47 | 6/0,4 | 1 | 630 | 0.46286 | 141.93
| АО "ОРЭС-Петрозаводск" |  | 6/0,4 | 2 | 630 | 0.50937 | 114.095
48 | АО "ОРЭС-Петрозаводск" | ТП-48 | 6/0,4 | 1 | 400 | 0.82 | 0
49 | АО "ОРЭС-Петрозаводск" | ТП-49 | 6/0,4 | 1 | 400 | 0.505 | 74.1
| АО "ОРЭС-Петрозаводск" |  | 6/0,4 | 2 | 400 | 0.42 | 106.4
50 | АО "ОРЭС-Петрозаводск" | ТП-50 | 6/0,4 | 1 | 400 | 0.53 | 64.6
51 | АО "ОРЭС-Петрозаводск" | ТП-51 | 10/0,4 | 1 | 400 | 0.92 | 0
| АО "ОРЭС-Петрозаводск" |  | 10/0,4 | 2 | 400 | 0.9 | 0
52 | АО "ОРЭС-Петрозаводск" | ТП-52 | 6/0,4 | 1 | 400 | 0.68 | 7.6
| АО "ОРЭС-Петрозаводск" |  | 6/0,4 | 2 | 400 | 0.68 | 7.6
53 | АО "ОРЭС-Петрозаводск" | ТП-53 | 10/0,4 | 1 | 400 | 0.4275 | 103.55
| АО "ОРЭС-Петрозаводск" |  | 10/0,4 | 2 | 400 | 0.465 | 89.3
54 | АО "ОРЭС-Петрозаводск" | ТП-54 | 10/0,4 | 1 | 400 | 0.714 | 0
| АО "ОРЭС-Петрозаводск" |  | 10/0,4 | 2 | 400 | 0.78 | 0
55 | АО "ОРЭС-Петрозаводск" | ТП-55 | 10/0,4 | 1 | 400 | 0.57 | 49.4
| АО "ОРЭС-Петрозаводск" |  | 10/0,4 | 2 | 630 | 0.57683 | 73.72
56 | АО "ОРЭС-Петрозаводск" | ТП-56 | 6/0,4 | 1 | 320 | 0.46875 | 70.3
| АО "ОРЭС-Петрозаводск" |  | 6/0,4 | 2 | 400 | 0.33 | 140.6
57 | АО "ОРЭС-Петрозаводск" | ТП-57 | 10/0,4 | 1 | 400 | 0.4 | 114
| АО "ОРЭС-Петрозаводск" |  | 10/0,4 | 2 | 400 | 0.5 | 76
58 | АО "ОРЭС-Петрозаводск" | ТП-58 | 10/0,4 | 1 | 300 | 0.65 | 14.25
59 | АО "ОРЭС-Петрозаводск" | ТП-59 | 10/0,4 | 1 | 400 | 0.41 | 110.2
| АО "ОРЭС-Петрозаводск" |  | 10/0,4 | 2 | 400 | 0.475 | 85.5
60 | АО "ОРЭС-Петрозаводск" | ТП-60 | 10/0,4 | 1 | 630 | 0.62 | 47.88
| АО "ОРЭС-Петрозаводск" |  | 10/0,4 | 2 | 630 | 0.61048 | 53.58
61 | АО "ОРЭС-Петрозаводск" | ТП-61 | 10/0,4 | 1 | 400 | 0.95 | 0
62 | АО "ОРЭС-Петрозаводск" | ТП-62 | 10/0,4 | 1 | 400 | 0.77 | 0
63 | АО "ОРЭС-Петрозаводск" | ТП-63 | 10/0,4 | 1 | 630 | 0.42571 | 164.16
| АО "ОРЭС-Петрозаводск" |  | 10/0,4 | 2 | 630 | 0.54 | 95.76
64 | АО "ОРЭС-Петрозаводск" | ТП-64 | 6/0,4 | 1 | 400 | 0.54 | 60.8
65 | АО "ОРЭС-Петрозаводск" | ТП-65 | 10/0,4 | 1 | 630 | 0.64 | 35.91
| АО "ОРЭС-Петрозаводск" |  | 10/0,4 | 2 | 400 | 0.5 | 76
66 | АО "ОРЭС-Петрозаводск" | ТП-66 | 10/0,4 | 1 | 400 | 0.465 | 89.3
| АО "ОРЭС-Петрозаводск" |  | 10/0,4 | 2 | 400 | 0.315 | 146.3
67 | АО "ОРЭС-Петрозаводск" | ТП-67 | 6/0,4 | 1 | 250 | 0.64 | 14.25
68 | АО "ОРЭС-Петрозаводск" | ТП-68 | 6/0,4 | 1 | 400 | 0.71 | 0
69 | АО "ОРЭС-Петрозаводск" | ТП-70 | 6/0,4 | 1 | 315 | 0.9 | 0
70 | АО "ОРЭС-Петрозаводск" | ТП-71 | 10/0,4 | 1 | 400 | 0.285 | 157.7
| АО "ОРЭС-Петрозаводск" |  | 10/0,4 | 2 | 400 | 0.36 | 129.2
71 | АО "ОРЭС-Петрозаводск" | ТП-72 | 6/0,4 | 1 | 400 | 0.52 | 68.4
72 | АО "ОРЭС-Петрозаводск" | ТП-73 | 6/0,4 | 1 | 400 | 0.73 | 0
73 | АО "ОРЭС-Петрозаводск" | ТП-74 | 10/0,4 | 1 | 400 | 0.38 | 121.6
| АО "ОРЭС-Петрозаводск" |  | 10/0,4 | 2 | 400 | 0.415 | 108.3
74 | АО "ОРЭС-Петрозаводск" | ТП-75 | 10/0,4 | 1 | 630 | 0.56286 | 82.08
| АО "ОРЭС-Петрозаводск" |  | 10/0,4 | 2 | 630 | 0.68 | 11.97
75 | АО "ОРЭС-Петрозаводск" | ТП-76 | 6/0,4 | 1 | 630 | 0.59762 | 61.275
76 | АО "ОРЭС-Петрозаводск" | ТП-77 | 6/0,4 | 1 | 320 | 0.67 | 9.12
| АО "ОРЭС-Петрозаводск" |  | 6/0,4 | 1 | 315 | 0.50016 | 59.8025
77 | АО "ОРЭС-Петрозаводск" | ТП-78 | 10/0,4 | 1 | 400 | 0.68 | 0
| АО "ОРЭС-Петрозаводск" |  | 10/0,4 | 2 | 400 | 0.54 | 60.8
78 | АО "ОРЭС-Петрозаводск" | ТП-79 | 6/0,4 | 1 | 320 | 0.45 | 76
| АО "ОРЭС-Петрозаводск" |  | 6/0,4 | 1 | 320 | 0.42 | 85.12
79 | АО "ОРЭС-Петрозаводск" | ТП-80 | 6/0,4 | 1 | 400 | 0.405 | 112.1
80 | АО "ОРЭС-Петрозаводск" | ТП-81 | 6/0,4 | 1 | 400 | 0.505 | 74.1
| АО "ОРЭС-Петрозаводск" |  | 6/0,4 | 2 | 400 | 0.72 | 0
81 | АО "ОРЭС-Петрозаводск" | ТП-82 | 10/0,4 | 1 | 400 | 0.48 | 83.6
| АО "ОРЭС-Петрозаводск" |  | 10/0,4 | 2 | 400 | 0.375 | 123.5
82 | АО "ОРЭС-Петрозаводск" | ТП-83 | 10/0,4 | 1 | 630 | 0.66 | 23.94
| АО "ОРЭС-Петрозаводск" |  | 10/0,4 | 2 | 630 | 0.6 | 59.85
83 | АО "ОРЭС-Петрозаводск" | ТП-84 | 10/0,4 | 1 | 630 | 0.42984 | 161.69
| АО "ОРЭС-Петрозаводск" |  | 10/0,4 | 2 | 630 | 0.48937 | 126.065
84 | АО "ОРЭС-Петрозаводск" | ТП-85 | 10/0,4 | 1 | 400 | 0.68 | 7.6
| АО "ОРЭС-Петрозаводск" |  | 10/0,4 | 2 | 400 | 0.61 | 34.2
86 | АО "ОРЭС-Петрозаводск" | ТП-86 | 6/0,4 | 1 | 630 | 0.6 | 59.85
| АО "ОРЭС-Петрозаводск" |  | 6/0,4 | 2 | 630 | 0.47111 | 136.99
87 | АО "ОРЭС-Петрозаводск" | ТП-87 | 10/0,4 | 1 | 400 | 0.77 | 0
88 | АО "ОРЭС-Петрозаводск" | ТП-88 | 6/0,4 | 1 | 400 | 0.84 | 0
89 | АО "ОРЭС-Петрозаводск" | ТП-89 | 6/0,4 | 1 | 250 | 0.42 | 66.5
90 | АО "ОРЭС-Петрозаводск" | ТП-90 | 6/0,4 | 1 | 630 | 0.53873 | 96.52
| АО "ОРЭС-Петрозаводск" |  | 6/0,4 | 2 | 630 | 0.55937 | 84.17
91 | АО "ОРЭС-Петрозаводск" | ТП-91 | 6/0,4 | 1 | 400 | 0.53 | 64.6
| АО "ОРЭС-Петрозаводск" |  | 6/0,4 | 2 | 315 | 0.46397 | 70.6325
92 | АО "ОРЭС-Петрозаводск" | ТП-92 | 6/0,4 | 1 | 315 | 0.73 | 0
| АО "ОРЭС-Петрозаводск" |  | 6/0,4 | 2 | 400 | 0.4525 | 94.05
93 | АО "ОРЭС-Петрозаводск" | ТП-93 | 6/0,4 | 1 | 630 | 0.6619 | 0
| АО "ОРЭС-Петрозаводск" |  | 6/0,4 | 2 | 630 | 0.4919 | 124.545
94 | АО "ОРЭС-Петрозаводск" | ТП-94 | 6/0,4 | 1 | 250 | 0.2 | 118.75
95 | АО "ОРЭС-Петрозаводск" | ТП-96 | 6/0,4 | 1 | 320 | 0.51375 | 56.62
96 | АО "ОРЭС-Петрозаводск" | ТП-97 | 10/0,4 | 1 | 250 | 0.61 | 21.375
| АО "ОРЭС-Петрозаводск" |  | 10/0,4 | 2 | 250 | 0.49 | 49.875
97 | АО "ОРЭС-Петрозаводск" | ТП-98 | 10/0,4 | 1 | 160 | 0.2 | 76
98 | АО "ОРЭС-Петрозаводск" | ТП-99 | 10/0,4 | 1 | 630 | 0.77 | 0
100 | АО "ОРЭС-Петрозаводск" | ТП-100 | 10/0,4 | 1 | 630 | 0.43873 | 156.37
| АО "ОРЭС-Петрозаводск" |  | 10/0,4 | 2 | 630 | 0.48048 | 131.385
101 | АО "ОРЭС-Петрозаводск" | ТП-101 | 10/0,4 | 1 | 630 | 0.44048 | 155.325
| АО "ОРЭС-Петрозаводск" |  | 10/0,4 | 2 | 630 | 0.42159 | 166.63
102 | АО "ОРЭС-Петрозаводск" | ТП-102 | 6/0,4 | 1 | 315 | 0.87 | 0
| АО "ОРЭС-Петрозаводск" |  | 6/0,4 | 2 | 400 | 0.2925 | 154.85
103 | АО "ОРЭС-Петрозаводск" | ТП-103 | 10/0,4 | 1 | 400 | 0.52 | 68.4
| АО "ОРЭС-Петрозаводск" |  | 6/0,4 | 2 | 400 | 0.695 | 1.9
104 | АО "ОРЭС-Петрозаводск" | ТП-105 | 6/0,4 | 1 | 400 | 0.46 | 91.2
| АО "ОРЭС-Петрозаводск" |  | 6/0,4 | 2 | 250 | 0.55 | 35.625
105 | АО "ОРЭС-Петрозаводск" | ТП-106 | 6/0,4 | 1 | 630 | 0.4981 | 120.84
| АО "ОРЭС-Петрозаводск" |  | 6/0,4 | 2 | 400 | 0.57 | 49.4
106 | АО "ОРЭС-Петрозаводск" | ТП-107 | 6/0,4 | 1 | 250 | 0.5 | 47.5
107 | АО "ОРЭС-Петрозаводск" | ТП-108 | 6/0,4 | 1 | 400 | 0.68 | 7.6
| АО "ОРЭС-Петрозаводск" |  | 6/0,4 | 2 | 400 | 0.64 | 22.8
108 | АО "ОРЭС-Петрозаводск" | ТП-109 | 6/0,4 | 1 | 630 | 0.57873 | 72.58
| АО "ОРЭС-Петрозаводск" |  | 6/0,4 | 2 | 630 | 0.54873 | 90.535
109 | АО "ОРЭС-Петрозаводск" | ТП-110 | 6/0,4 | 1 | 160 | 0.46 | 36.48
| АО "ОРЭС-Петрозаводск" |  | 6/0,4 | 2 | 160 | 0.345 | 53.96
110 | АО "ОРЭС-Петрозаводск" | ТП-111 | 10/0,4 | 1 | 250 | 0.91 | 0
| АО "ОРЭС-Петрозаводск" |  | 10/0,4 | 2 | 250 | 0.59 | 26.125
111 | АО "ОРЭС-Петрозаводск" | ТП-112 | 6/0,4 | 1 | 630 | 0.4681 | 138.795
| АО "ОРЭС-Петрозаводск" |  | 6/0,4 | 2 | 630 | 0.51 | 113.715
112 | АО "ОРЭС-Петрозаводск" | ТП-113 | 6/0,4 | 1 | 315 | 0.4 | 89.775
113 | АО "ОРЭС-Петрозаводск" | ТП-114 | 6/0,4 | 1 | 400 | 0.51 | 72.2
| АО "ОРЭС-Петрозаводск" |  | 6/0,4 | 2 | 400 | 0.44 | 98.8
114 | АО "ОРЭС-Петрозаводск" | ТП-115 | 10/0,4 | 1 | 630 | 0.58111 | 71.155
115 | АО "ОРЭС-Петрозаводск" | ТП-116 | 6/0,4 | 1 | 200 | 0.74 | 0
116 | АО "ОРЭС-Петрозаводск" | ТП-117 | 6/0,4 | 1 | 260 | 0.86 | 0
| АО "ОРЭС-Петрозаводск" |  | 6/0,4 | 2 | 400 | 0.28 | 159.6
115 | АО "ОРЭС-Петрозаводск" | ТП-118 | 10/0,4 | 1 | 400 | 0.28 | 159.6
| АО "ОРЭС-Петрозаводск" |  | 10/0,4 | 2 | 250 | 0.44 | 61.75
116 | АО "ОРЭС-Петрозаводск" | ТП-119 | 6/0,4 | 1 | 200 | 0.9 | 0
| АО "ОРЭС-Петрозаводск" |  | 6/0,4 | 2 | 400 | 0.47 | 87.4
117 | АО "ОРЭС-Петрозаводск" | ТП-120 | 6/0,4 | 1 | 400 | 0.38 | 121.6
| АО "ОРЭС-Петрозаводск" |  | 6/0,4 | 2 | 400 | 0.395 | 115.9
118 | АО "ОРЭС-Петрозаводск" | ТП-121 | 6/0,4 | 1 | 400 | 0.49 | 79.8
| АО "ОРЭС-Петрозаводск" |  | 6/0,4 | 2 | 400 | 0.55 | 57
119 | АО "ОРЭС-Петрозаводск" | ТП-122 | 6/0,4 | 1 | 400 | 0.62 | 30.4
| АО "ОРЭС-Петрозаводск" |  | 6/0,4 | 2 | 400 | 0.7 | 0
120 | АО "ОРЭС-Петрозаводск" | ТП-123 | 6/0,4 | 1 | 100 | 0.14 | 53.2
121 | АО "ОРЭС-Петрозаводск" | ТП-124 | 6/0,4 | 1 | 1000 | 0.57 | 123.5
122 | АО "ОРЭС-Петрозаводск" | ТП-125 | 10/0,4 | 1 | 630 | 0.51873 | 108.49
| АО "ОРЭС-Петрозаводск" |  | 10/0,4 | 2 | 630 | 0.40873 | 174.325
123 | АО "ОРЭС-Петрозаводск" | ТП-126 | 6/0,4 | 1 | 630 | 0.4781 | 132.81
| АО "ОРЭС-Петрозаводск" |  | 6/0,4 | 2 | 630 | 0.46984 | 137.75
124 | АО "ОРЭС-Петрозаводск" | ТП-127 | 6/0,4 | 1 | 400 | 0.465 | 89.3
125 | АО "ОРЭС-Петрозаводск" | ТП-128 | 10/0,4 | 1 | 400 | 0.63 | 26.6
126 | АО "ОРЭС-Петрозаводск" | ТП-129 | 6/0,4 | 1 | 400 | 0.57 | 49.4
127 | АО "ОРЭС-Петрозаводск" | ТП-130 | 6/0,4 | 1 | 320 | 0.55 | 45.6
| АО "ОРЭС-Петрозаводск" |  | 6/0,4 | 2 | 400 | 0.515 | 70.3
128 | АО "ОРЭС-Петрозаводск" | ТП-131 | 10/0,4 | 1 | 400 | 0.41 | 110.2
129 | АО "ОРЭС-Петрозаводск" | ТП-132 | 10/0,4 | 1 | 400 | 0.57 | 49.4
130 | АО "ОРЭС-Петрозаводск" | ТП-133 | 10/0,4 | 1 | 400 | 0.555 | 55.1
| АО "ОРЭС-Петрозаводск" |  | 10/0,4 | 2 | 400 | 0.59 | 41.8
131 | АО "ОРЭС-Петрозаводск" | ТП-134 | 10/0,4 | 1 | 400 | 0.395 | 115.9
| АО "ОРЭС-Петрозаводск" |  | 10/0,4 | 2 | 400 | 0.56 | 53.2
132 | АО "ОРЭС-Петрозаводск" | ТП-135 | 6/0,4 | 1 | 630 | 0.60698 | 55.67
| АО "ОРЭС-Петрозаводск" |  | 6/0,4 | 2 | 400 | 0.475 | 85.5
133 | АО "ОРЭС-Петрозаводск" | ТП-136 | 10/0,4 | 1 | 400 | 0.85 | 0
| АО "ОРЭС-Петрозаводск" |  | 10/0,4 | 2 | 400 | 0.57 | 49.4
134 | АО "ОРЭС-Петрозаводск" | ТП-137 | 6/0,4 | 1 | 100 | 0.99 | 0
135 | АО "ОРЭС-Петрозаводск" | ТП-138 | 6/0,4 | 1 | 630 | 0.56873 | 78.565
| АО "ОРЭС-Петрозаводск" |  | 6/0,4 | 2 | 400 | 0.6 | 38
136 | АО "ОРЭС-Петрозаводск" | ТП-139 | 6/0,4 | 1 | 400 | 0.425 | 104.5
| АО "ОРЭС-Петрозаводск" |  | 6/0,4 | 2 | 400 | 0.52 | 68.4
137 | АО "ОРЭС-Петрозаводск" | ТП-140 | 6/0,4 | 1 | 630 | 0.58762 | 67.26
| АО "ОРЭС-Петрозаводск" |  | 6/0,4 | 2 | 630 | 0.55 | 89.775
138 | АО "ОРЭС-Петрозаводск" | ТП-141 | 10/0,4 | 1 | 400 | 0.65 | 19
139 | АО "ОРЭС-Петрозаводск" | ТП-142 | 6/0,4 | 1 | 400 | 0.515 | 70.3
| АО "ОРЭС-Петрозаводск" |  | 6/0,4 | 2 | 400 | 0.5 | 76
140 | АО "ОРЭС-Петрозаводск" | ТП-144 | 10/0,4 | 1 | 630 | 0.64 | 35.91
141 | АО "ОРЭС-Петрозаводск" | ТП-145 | 6/0,4 | 1 | 400 | 0.555 | 55.1
142 | АО "ОРЭС-Петрозаводск" | ТП-146 | 10/0,4 | 1 | 400 | 0.86 | 0
| АО "ОРЭС-Петрозаводск" |  | 10/0,4 | 2 | 630 | 0.61762 | 49.305
143 | АО "ОРЭС-Петрозаводск" | ТП-147 | 10/0,4 | 1 | 400 | 0.7 | 0 | РУ-0,4 кВ абонент
| АО "ОРЭС-Петрозаводск" |  | 10/0,4 | 2 | 400 | 0.7 | 0
144 | АО "ОРЭС-Петрозаводск" | ТП-148 | 6/0,4 | 1 | 400 | 0.54 | 60.8
| АО "ОРЭС-Петрозаводск" |  | 6/0,4 | 2 | 400 | 0.89 | 0
145 | АО "ОРЭС-Петрозаводск" | ТП-149 | 6/0,4 | 1 | 250 | 0.79 | 0
146 | АО "ОРЭС-Петрозаводск" | ТП-150 | 6/0,4 | 1 | 630 | 0.45873 | 144.4
| АО "ОРЭС-Петрозаводск" |  | 6/0,4 | 2 | 400 | 0.69 | 3.8
147 | АО "ОРЭС-Петрозаводск" | ТП-151 | 10/0,4 | 1 | 630 | 0.71 | 0
148 | АО "ОРЭС-Петрозаводск" | ТП-152 | 6/0,4 | 1 | 400 | 0.9 | 0
149 | АО "ОРЭС-Петрозаводск" | ТП-153 | 10/0,4 | 1 | 400 | 0.625 | 28.5
| АО "ОРЭС-Петрозаводск" |  | 10/0,4 | 2 | 400 | 0.635 | 24.7
150 | АО "ОРЭС-Петрозаводск" | ТП-154 | 10/0,4 | 1 | 630 | 0.45 | 149.625
| АО "ОРЭС-Петрозаводск" |  | 10/0,4 | 2 | 630 | 0.45222 | 148.295
151 | АО "ОРЭС-Петрозаводск" | ТП-155 | 6/0,4 | 1 | 630 | 0.47111 | 136.99
| АО "ОРЭС-Петрозаводск" |  | 6/0,4 | 2 | 630 | 0.43635 | 157.795
152 | АО "ОРЭС-Петрозаводск" | ТП-156 | 6/0,4 | 1 | 320 | 0.71 | 0
| АО "ОРЭС-Петрозаводск" |  | 6/0,4 | 2 | 400 | 0.45 | 95
153 | АО "ОРЭС-Петрозаводск" | ТП-157 | 10/0,4 | 1 | 100 | 0.14 | 53.2
154 | АО "ОРЭС-Петрозаводск" | ТП-158 | 10/0,4 | 1 | 400 | 0.72 | 0
155 | АО "ОРЭС-Петрозаводск" | ТП-159 | 6/0,4 | 1 | 630 | 0.64 | 35.91
| АО "ОРЭС-Петрозаводск" |  | 6/0,4 | 2 | 630 | 0.58111 | 71.155
156 | АО "ОРЭС-Петрозаводск" | ТП-160 | 6/0,4 | 1 | 400 | 0.47 | 87.4
| АО "ОРЭС-Петрозаводск" |  | 6/0,4 | 2 | 400 | 0.47 | 87.4
157 | АО "ОРЭС-Петрозаводск" | ТП-161 | 10/0,4 | 1 | 630 | 0.55635 | 85.975
| АО "ОРЭС-Петрозаводск" |  | 10/0,4 | 2 | 630 | 0.63048 | 41.61
158 | АО "ОРЭС-Петрозаводск" | ТП-162 | 10/0,4 | 1 | 400 | 0.83 | 0
159 | АО "ОРЭС-Петрозаводск" | ТП-163 | 10/0,4 | 1 | 630 | 0.6481 | 31.065
| АО "ОРЭС-Петрозаводск" |  | 10/0,4 | 2 | 630 | 0.65746 | 25.46
160 | АО "ОРЭС-Петрозаводск" | ТП-164 | 10/0,4 | 1 | 630 | 0.50873 | 114.475
| АО "ОРЭС-Петрозаводск" |  | 10/0,4 | 2 | 630 | 0.55873 | 84.55
161 | АО "ОРЭС-Петрозаводск" | ТП-165 | 6/0,4 | 1 | 250 | 0.9 | 0
162 | АО "ОРЭС-Петрозаводск" | ТП-166 | 10/0,4 | 1 | 400 | 0.51 | 72.2
| АО "ОРЭС-Петрозаводск" |  | 10/0,4 | 2 | 400 | 0.67 | 11.4
163 | АО "ОРЭС-Петрозаводск" | ТП-167 | 6/0,4 | 1 | 400 | 0.3575 | 130.15
| АО "ОРЭС-Петрозаводск" |  | 6/0,4 | 2 | 400 | 0.405 | 112.1
164 | АО "ОРЭС-Петрозаводск" | ТП-168 | 6/0,4 | 1 | 250 | 0.35 | 83.125 | РУ-0,4 кВ абонент
| АО "ОРЭС-Петрозаводск" |  | 6/0,4 | 2 | 250 | 0.62 | 19
165 | АО "ОРЭС-Петрозаводск" | ТП-169 | 6/0,4 | 1 | 630 | 0.59349 | 63.745
| АО "ОРЭС-Петрозаводск" |  | 6/0,4 | 2 | 630 | 0.66 | 23.94
166 | АО "ОРЭС-Петрозаводск" | ТП-170 | 6/0,4 | 1 | 630 | 0.55556 | 86.45
| АО "ОРЭС-Петрозаводск" |  | 6/0,4 | 2 | 630 | 0.56873 | 78.565
167 | АО "ОРЭС-Петрозаводск" | ТП-171 | 6/0,4 | 1 | 250 | 0.9 | 0
168 | АО "ОРЭС-Петрозаводск" | ТП-172 | 6/0,4 | 1 | 400 | 0.74 | 0
169 | АО "ОРЭС-Петрозаводск" | ТП-173 | 10/0,4 | 1 | 250 | 0.62 | 19
| АО "ОРЭС-Петрозаводск" |  | 10/0,4 | 2 | 250 | 0.31 | 92.625
170 | АО "ОРЭС-Петрозаводск" | ТП-733 | 10/0,4 | 1 | 400 | 0.365 | 127.3
| АО "ОРЭС-Петрозаводск" |  | 10/0,4 | 2 | 400 | 0.325 | 142.5
171 | АО "ОРЭС-Петрозаводск" | ТП-176 | 6/0,4 | 1 | 630 | 0.44286 | 153.9
| АО "ОРЭС-Петрозаводск" |  | 6/0,4 | 2 | 630 | 0.43524 | 158.46
172 | АО "ОРЭС-Петрозаводск" | ТП-177 | 6/0,4 | 1 | 400 | 0.68 | 7.6
173 | АО "ОРЭС-Петрозаводск" | ТП-178 | 6/0,4 | 1 | 250 | 0.66 | 9.5
174 | АО "ОРЭС-Петрозаводск" | ТП-179 | 10/0,4 | 1 | 400 | 0.5875 | 42.75
| АО "ОРЭС-Петрозаводск" |  | 10/0,4 | 2 | 400 | 0.42 | 106.4
175 | АО "ОРЭС-Петрозаводск" | ТП-180 | 6/0,4 | 1 | 250 | 0.5 | 47.5
| АО "ОРЭС-Петрозаводск" |  | 6/0,4 | 2 | 320 | 0.63 | 21.28
176 | АО "ОРЭС-Петрозаводск" | ТП-181 | 6/0,4 | 1 | 400 | 0.6375 | 23.75
| АО "ОРЭС-Петрозаводск" |  | 6/0,4 | 2 | 400 | 0.475 | 85.5
177 | АО "ОРЭС-Петрозаводск" | ТП-182 | 6/0,4 | 1 | 400 | 0.55 | 57
| АО "ОРЭС-Петрозаводск" |  | 6/0,4 | 2 | 400 | 0.39 | 117.8
178 | АО "ОРЭС-Петрозаводск" | ТП-183 | 6/0,4 | 1 | 320 | 0.62 | 24.32
179 | АО "ОРЭС-Петрозаводск" | ТП-184 | 6/0,4 | 1 | 630 | 0.53 | 101.745
180 | АО "ОРЭС-Петрозаводск" | ТП-185 | 6/0,4 | 1 | 400 | 0.44 | 98.8
181 | АО "ОРЭС-Петрозаводск" | ТП-186 | 6/0,4 | 1 | 400 | 0.415 | 108.3
| АО "ОРЭС-Петрозаводск" |  | 6/0,4 | 2 | 400 | 0.56 | 53.2
182 | АО "ОРЭС-Петрозаводск" | ТП-187 | 10/0,4 | 1 | 400 | 0.74 | 0
183 | АО "ОРЭС-Петрозаводск" | ТП-188 | 6/0,4 | 1 | 250 | 0.65 | 11.875
| АО "ОРЭС-Петрозаводск" |  | 6/0,4 | 2 | 400 | 0.485 | 81.7
184 | АО "ОРЭС-Петрозаводск" | ТП-189 | 10/0,4 | 1 | 400 | 0.4 | 114
| АО "ОРЭС-Петрозаводск" |  | 10/0,4 | 2 | 400 | 0.2725 | 162.45
185 | АО "ОРЭС-Петрозаводск" | ТП-190 | 6/0,4 | 1 | 400 | 0.63 | 26.6
186 | АО "ОРЭС-Петрозаводск" | ТП-191 | 6/0,4 | 1 | 630 | 0.62 | 47.88
| АО "ОРЭС-Петрозаводск" |  | 6/0,4 | 2 | 630 | 0.46111 | 142.975
187 | АО "ОРЭС-Петрозаводск" | ТП-192 | 6/0,4 | 1 | 630 | 0.46746 | 139.175 | РУ-0,4 кВ абонент
| АО "ОРЭС-Петрозаводск" |  | 6/0,4 | 2 | 630 | 0.50746 | 115.235
188 | АО "ОРЭС-Петрозаводск" | ТП-193 | 6/0,4 | 1 | 400 | 0.48 | 83.6
| АО "ОРЭС-Петрозаводск" |  | 6/0,4 | 2 | 400 | 0.46 | 91.2
189 | АО "ОРЭС-Петрозаводск" | ТП-194 | 6/0,4 | 1 | 630 | 0.49286 | 123.975
| АО "ОРЭС-Петрозаводск" |  | 6/0,4 | 2 | 630 | 0.51524 | 110.58
190 | АО "ОРЭС-Петрозаводск" | ТП-195 | 6/0,4 | 1 | 400 | 0.59 | 41.8
| АО "ОРЭС-Петрозаводск" |  | 6/0,4 | 2 | 315 | 0.54746 | 45.6475
191 | АО "ОРЭС-Петрозаводск" | ТП-196 | 6/0,4 | 1 | 400 | 0.56 | 53.2
| АО "ОРЭС-Петрозаводск" |  | 6/0,4 | 2 | 400 | 0.525 | 66.5
192 | АО "ОРЭС-Петрозаводск" | ТП-197 | 6/0,4 | 1 | 400 | 0.7 | 0
193 | АО "ОРЭС-Петрозаводск" | ТП-198 | 6/0,4 | 1 | 250 | 0.44 | 61.75
| АО "ОРЭС-Петрозаводск" |  | 6/0,4 | 2 | 400 | 0.62 | 30.4
194 | АО "ОРЭС-Петрозаводск" | ТП-199 | 6/0,4 | 1 | 400 | 0.48 | 83.6
195 | АО "ОРЭС-Петрозаводск" | ТП-200 | 6/0,4 | 1 | 320 | 0.4525 | 75.24
| АО "ОРЭС-Петрозаводск" |  | 6/0,4 | 2 | 630 | 0.5281 | 102.885
196 | АО "ОРЭС-Петрозаводск" | ТП-201 | 6/0,4 | 1 | 400 | 0.66 | 15.2
197 | АО "ОРЭС-Петрозаводск" | ТП-202 | демонтирована
198 | АО "ОРЭС-Петрозаводск" | ТП-203 | 6/0,4 | 1 | 400 | 0.445 | 96.9 | РУ-0,4 кВ абонент
| АО "ОРЭС-Петрозаводск" |  | 6/0,4 | 2 | 315 | 0.31873 | 114.095
199 | АО "ОРЭС-Петрозаводск" | ТП-204 | 6/0,4 | 1 | 400 | 0.42 | 106.4
| АО "ОРЭС-Петрозаводск" |  | 6/0,4 | 2 | 400 | 0.42 | 106.4
200 | АО "ОРЭС-Петрозаводск" | ТП-205 | 6/0,4 | 1 | 315 | 0.43 | 80.7975
201 | АО "ОРЭС-Петрозаводск" | ТП-206 | 6/0,4 | 1 | 315 | 0.39698 | 90.6775
202 | АО "ОРЭС-Петрозаводск" | ТП-207 | 6/0,4 | 1 | 630 | 0.79 | 0
203 | АО "ОРЭС-Петрозаводск" | ТП-208 | 6/0,4 | 1 | 315 | 0.39698 | 90.6775
| АО "ОРЭС-Петрозаводск" |  | 6/0,4 | 2 | 400 | 0.535 | 62.7
204 | АО "ОРЭС-Петрозаводск" | ТП-209 | 6/0,4 | 1 | 630 | 0.57762 | 73.245
205 | АО "ОРЭС-Петрозаводск" | ТП-210 | 10/0,4 | 1 | 630 | 0.81 | 0
206 | АО "ОРЭС-Петрозаводск" | ТП-211 | 6/0,4 | 1 | 400 | 0.9 | 0
| АО "ОРЭС-Петрозаводск" |  | 6/0,4 | 2 | 250 | 0.51 | 45.125
207 | АО "ОРЭС-Петрозаводск" | ТП-213 | 10/0,4 | 1 | 400 | 0.55 | 57
| АО "ОРЭС-Петрозаводск" |  | 10/0,4 | 2 | 400 | 0.31 | 148.2
208 | АО "ОРЭС-Петрозаводск" | ТП-214 | 6/0,4 | 1 | 630 | 0.58111 | 71.155
| АО "ОРЭС-Петрозаводск" |  | 6/0,4 | 2 | 400 | 0.445 | 96.9
209 | АО "ОРЭС-Петрозаводск" | ТП-215 | 6/0,4 | 1 | 400 | 0.73 | 0
210 | АО "ОРЭС-Петрозаводск" | ТП-216 | 6/0,4 | 1 | 400 | 0.59 | 41.8
211 | АО "ОРЭС-Петрозаводск" | ТП-217 | 6/0,4 | 1 | 160 | 0.17 | 80.56 | РУ-0,4 кВ абонент
| АО "ОРЭС-Петрозаводск" |  | 6/0,4 | 2 | 160 | 0.07 | 95.76
212 | АО "ОРЭС-Петрозаводск" | ТП-218 | 10/0,4 | 1 | 250 | 0.44 | 61.75
213 | АО "ОРЭС-Петрозаводск" | ТП-219 | 6/0,4 | 1 | 200 | 0.81 | 0
| АО "ОРЭС-Петрозаводск" |  | 6/0,4 | 2 | 250 | 0.66 | 9.5
214 | АО "ОРЭС-Петрозаводск" | ТП-220 | 6/0,4 | 1 | 630 | 0.62873 | 42.655
215 | АО "ОРЭС-Петрозаводск" | ТП-221 | 6/0,4 | 1 | 400 | 0.68 | 7.6
| АО "ОРЭС-Петрозаводск" |  | 6/0,4 | 2 | 400 | 0.32 | 144.4
216 | АО "ОРЭС-Петрозаводск" | ТП-222 | 6/0,4 | 1 | 400 | 0.425 | 104.5
| АО "ОРЭС-Петрозаводск" |  | 6/0,4 | 2 | 400 | 0.68 | 7.6
217 | АО "ОРЭС-Петрозаводск" | ТП-223 | 6/0,4 | 1 | 250 | 0.62 | 19
218 | АО "ОРЭС-Петрозаводск" | ТП-224 | 6/0,4 | 1 | 250 | 0.25 | 106.875
| АО "ОРЭС-Петрозаводск" |  | 6/0,4 | 2 | 200 | 0.81 | 0
219 | АО "ОРЭС-Петрозаводск" | ТП-225 | 6/0,4 | 1 | 630 | 0.54873 | 90.535
| АО "ОРЭС-Петрозаводск" |  | 6/0,4 | 2 | 400 | 0.44 | 98.8
| АО "ОРЭС-Петрозаводск" |  | 6/0,4 | 3 | 400 | 0.69 | 3.8
| АО "ОРЭС-Петрозаводск" |  | 6/0,4 | 4 | 400 | 0.73 | 0
220 | АО "ОРЭС-Петрозаводск" | ТП-226 | 6/0,4 | 1 | 630 | 0.48175 | 130.625
| АО "ОРЭС-Петрозаводск" |  | 6/0,4 | 2 | 630 | 0.52 | 107.73
221 | АО "ОРЭС-Петрозаводск" | ТП-227 | 10/0,4 | 1 | 400 | 0.55 | 57
222 | АО "ОРЭС-Петрозаводск" | ТП-228 | 10/0,4 | 1 | 400 | 0.46 | 91.2
223 | АО "ОРЭС-Петрозаводск" | ТП-229 | 10/0,4 | 1 | 400 | 0.75 | 0
| АО "ОРЭС-Петрозаводск" |  | 10/0,4 | 2 | 400 | 0.64 | 22.8
224 | АО "ОРЭС-Петрозаводск" | ТП-230 | 10/0,4 | 1 | 400 | 0.425 | 104.5
| АО "ОРЭС-Петрозаводск" |  | 10/0,4 | 2 | 400 | 0.48 | 83.6
225 | АО "ОРЭС-Петрозаводск" | ТП-231 | 10/0,4 | 1 | 400 | 0.63 | 26.6
| АО "ОРЭС-Петрозаводск" |  | 10/0,4 | 2 | 400 | 0.48 | 83.6
226 | АО "ОРЭС-Петрозаводск" | ТП-232 | 6/0,4 | 1 | 400 | 0.345 | 134.9
| АО "ОРЭС-Петрозаводск" |  | 6/0,4 | 2 | 400 | 0.405 | 112.1
227 | АО "ОРЭС-Петрозаводск" | ТП-233 | 10/0,4 | 1 | 400 | 0.6 | 38
| АО "ОРЭС-Петрозаводск" |  | 10/0,4 | 2 | 400 | 0.57 | 49.4
228 | АО "ОРЭС-Петрозаводск" | ТП-234 | 10/0,4 | 1 | 400 | 0.56 | 53.2
| АО "ОРЭС-Петрозаводск" |  | 10/0,4 | 2 | 400 | 0.55 | 57
229 | АО "ОРЭС-Петрозаводск" | ТП-235 | 6/0,4 | 1 | нет трансформатора
| АО "ОРЭС-Петрозаводск" |  | 6/0,4 | 2 | 400 | 0.2 | 190 | РУ-0,4 кВ абонент
230 | АО "ОРЭС-Петрозаводск" | ТП-236 | 6/0,4 | 1 | 400 | 0.48 | 83.6
| АО "ОРЭС-Петрозаводск" |  | 6/0,4 | 2 | 400 | 0.49 | 79.8
231 | АО "ОРЭС-Петрозаводск" | ТП-237 | 10/0,4 | 1 | 400 | 0.345 | 134.9
| АО "ОРЭС-Петрозаводск" |  | 10/0,4 | 2 | 400 | 0.51 | 72.2
232 | АО "ОРЭС-Петрозаводск" | ТП-238 | 10/0,4 | 1 | 400 | 0.175 | 199.5 | РУ-0,4 кВ абонент
| АО "ОРЭС-Петрозаводск" |  | 10/0,4 | 2 | 400 | 0.225 | 180.5
233 | АО "ОРЭС-Петрозаводск" | ТП-239 | 6/0,4 | 1 | 400 | 0.76 | 0
| АО "ОРЭС-Петрозаводск" |  | 10/0,4 | 2 | 400 | 0.3 | 152
234 | АО "ОРЭС-Петрозаводск" | ТП-240 | 6/0,4 | 1 | 315 | 0.89 | 0
| АО "ОРЭС-Петрозаводск" |  | 6/0,4 | 2 | 400 | 0.65 | 19
235 | АО "ОРЭС-Петрозаводск" | ТП-241 | 6/0,4 | 1 | 400 | 0.55 | 57
| АО "ОРЭС-Петрозаводск" |  | 6/0,4 | 2 | 400 | 0.62 | 30.4
236 | АО "ОРЭС-Петрозаводск" | ТП-242 | 10/0,4 | 1 | 630 | 0.46095 | 143.07
| АО "ОРЭС-Петрозаводск" |  | 10/0,4 | 2 | 400 | 0.3 | 152
237 | АО "ОРЭС-Петрозаводск" | ТП-243 | 10/0,4 | 1 | 630 | 0.56937 | 78.185
| АО "ОРЭС-Петрозаводск" |  | 10/0,4 | 2 | 400 | 0.44 | 98.8
238 | АО "ОРЭС-Петрозаводск" | ТП-244 | 6/0,4 | 1 | 630 | 0.41571 | 170.145
| АО "ОРЭС-Петрозаводск" |  | 6/0,4 | 2 | 630 | 0.42571 | 164.16
239 | АО "ОРЭС-Петрозаводск" | ТП-245 | 10/0,4 | 1 | 630 | 0.44286 | 153.9
| АО "ОРЭС-Петрозаводск" |  | 10/0,4 | 2 | 630 | 0.47524 | 134.52
240 | АО "ОРЭС-Петрозаводск" | ТП-246 | 10/0,4 | 1 | 250 | 0.47 | 54.625
| АО "ОРЭС-Петрозаводск" |  | 10/0,4 | 2 | 250 | 0.4 | 71.25
241 | АО "ОРЭС-Петрозаводск" | ТП-247 | 10/0,4 | 1 | 400 | 0.67 | 11.4
| АО "ОРЭС-Петрозаводск" |  | 10/0,4 | 2 | 400 | 0.355 | 131.1
242 | АО "ОРЭС-Петрозаводск" | ТП-248 | 10/0,4 | 1 | 400 | 0.375 | 123.5
| АО "ОРЭС-Петрозаводск" |  | 10/0,4 | 2 | 250 | 0.3 | 95
243 | АО "ОРЭС-Петрозаводск" | ТП-250 | 10/0,4 | 1 | 630 | 0.51937 | 108.11
| АО "ОРЭС-Петрозаводск" |  | 10/0,4 | 2 | 630 | 0.48111 | 131.005
244 | АО "ОРЭС-Петрозаводск" | ТП-251 | 10/0,4 | 1 | 400 | 0.69 | 3.8
| АО "ОРЭС-Петрозаводск" |  | 10/0,4 | 2 | 400 | 0.415 | 108.3
245 | АО "ОРЭС-Петрозаводск" | ТП-252 | 10/0,4 | 1 | 400 | 0.62 | 30.4
| АО "ОРЭС-Петрозаводск" |  | 10/0,4 | 2 | 400 | 0.545 | 58.9
246 | АО "ОРЭС-Петрозаводск" | ТП-253 | 10/0,4 | 1 | 315 | 0.51 | 56.8575
| АО "ОРЭС-Петрозаводск" |  | 10/0,4 | 2 | 400 | 0.32 | 144.4
247 | АО "ОРЭС-Петрозаводск" | ТП-254 | 6/0,4 | 1 | 630 | 0.45 | 149.625 | РУ-0,4 кВ абонент
| АО "ОРЭС-Петрозаводск" |  | 6/0,4 | 2 | 630 | 0.45 | 149.625
248 | АО "ОРЭС-Петрозаводск" | ТП-255 | 10/0,4 | 1 | 250 | 0.43 | 64.125
| АО "ОРЭС-Петрозаводск" |  | 10/0,4 | 2 | 250 | 0.43 | 64.125
249 | АО "ОРЭС-Петрозаводск" | ТП-256 | 10/0,4 | 1 | 630 | 0.51286 | 112.005
| АО "ОРЭС-Петрозаводск" |  | 10/0,4 | 2 | 630 | 0.45 | 149.625
250 | АО "ОРЭС-Петрозаводск" | ТП-257 | 10/0,4 | 1 | 250 | 0.48 | 52.25
| АО "ОРЭС-Петрозаводск" |  | 10/0,4 | 2 | 250 | 0.24 | 109.25
251 | АО "ОРЭС-Петрозаводск" | ТП-258 | 10/0,4 | 1 | 400 | 0.56 | 53.2
| АО "ОРЭС-Петрозаводск" |  | 10/0,4 | 2 | 400 | 0.455 | 93.1
252 | АО "ОРЭС-Петрозаводск" | ТП-259 | 10/0,4 | 1 | 630 | 0.53111 | 101.08
| АО "ОРЭС-Петрозаводск" |  | 10/0,4 | 2 | 630 | 0.55 | 89.775
253 | АО "ОРЭС-Петрозаводск" | ТП-260 | 10/0,4 | 1 | 630 | 0.53937 | 96.14
| АО "ОРЭС-Петрозаводск" |  | 10/0,4 | 2 | 630 | 0.45286 | 147.915
254 | АО "ОРЭС-Петрозаводск" | ТП-261 | 6/0,4 | 1 | 400 | 0.71 | 0
| АО "ОРЭС-Петрозаводск" |  | 6/0,4 | 2 | 400 | 0.45 | 95
255 | АО "ОРЭС-Петрозаводск" | ТП-263 | 10/0,4 | 1 | 400 | 0.44 | 98.8
| АО "ОРЭС-Петрозаводск" |  | 10/0,4 | 2 | 400 | 0.4125 | 109.25
256 | АО "ОРЭС-Петрозаводск" | ТП-264 | 6/0,4 | 1 | 400 | 0.49 | 79.8
| АО "ОРЭС-Петрозаводск" |  | 6/0,4 | 2 | 400 | 0.39 | 117.8
257 | АО "ОРЭС-Петрозаводск" | ТП-265 | 10/0,4 | 1 | 400 | 0.6 | 38
| АО "ОРЭС-Петрозаводск" |  | 10/0,4 | 2 | 400 | 0.53 | 64.6
258 | АО "ОРЭС-Петрозаводск" | ТП-266 | 10/0,4 | 1 | 400 | 0.4 | 114
| АО "ОРЭС-Петрозаводск" |  | 10/0,4 | 2 | 400 | 0.335 | 138.7
259 | АО "ОРЭС-Петрозаводск" | ТП-267 | 6/0,4 | 1 | 400 | 0.405 | 112.1
| АО "ОРЭС-Петрозаводск" |  | 6/0,4 | 2 | 400 | 0.32 | 144.4
260 | АО "ОРЭС-Петрозаводск" | ТП-268 | 10/0,4 | 1 | 400 | 0.33 | 140.6
| АО "ОРЭС-Петрозаводск" |  | 10/0,4 | 2 | 400 | 0.29 | 155.8
261 | АО "ОРЭС-Петрозаводск" | ТП-269 | 10/0,4 | 1 | 400 | 0.6 | 38
| АО "ОРЭС-Петрозаводск" |  | 10/0,4 | 2 | 400 | 0.3625 | 128.25
262 | АО "ОРЭС-Петрозаводск" | ТП-270 | 6/0,4 | 1 | 250 | 0.62 | 19
| АО "ОРЭС-Петрозаводск" |  | 6/0,4 | 2 | 250 | 0.29 | 97.375
263 | АО "ОРЭС-Петрозаводск" | ТП-271 | 6/0,4 | 1 | 400 | 0.57 | 49.4
| АО "ОРЭС-Петрозаводск" |  | 6/0,4 | 2 | 250 | 0.4 | 71.25
264 | АО "ОРЭС-Петрозаводск" | ТП-272 | 6/0,4 | 1 | 400 | 0.57 | 49.4
| АО "ОРЭС-Петрозаводск" |  | 6/0,4 | 2 | 400 | 0.4 | 114
265 | АО "ОРЭС-Петрозаводск" | ТП-273 | 10/0,4 | 1 | 630 | 0.46111 | 142.975
| АО "ОРЭС-Петрозаводск" |  | 10/0,4 | 2 | 630 | 0.49937 | 120.08
266 | АО "ОРЭС-Петрозаводск" | ТП-274 | 10/0,4 | 1 | 630 | 0.46349 | 141.55
| АО "ОРЭС-Петрозаводск" |  | 10/0,4 | 2 | 400 | 0.36 | 129.2
267 | АО "ОРЭС-Петрозаводск" | ТП-276 | 10/0,4 | 1 | 630 | 0.4981 | 120.84
268 | АО "ОРЭС-Петрозаводск" | ТП-277 | 6/0,4 | 1 | 400 | 0.2 | 190 | РУ-0,4 кВ абонент
269 | АО "ОРЭС-Петрозаводск" | ТП-278 | 10/0,4 | 1 | 400 | 0.64 | 22.8
| АО "ОРЭС-Петрозаводск" |  | 10/0,4 | 2 | 400 | 0.33 | 140.6
270 | АО "ОРЭС-Петрозаводск" | ТП-279 | 6/0,4 | 1 | 400 | 0.28 | 159.6 | РУ-0,4 кВ абонент
271 | АО "ОРЭС-Петрозаводск" | ТП-280 | 10/0,4 | 1 | 630 | 0.52 | 107.73
| АО "ОРЭС-Петрозаводск" |  | 10/0,4 | 2 | 400 | 0.59 | 41.8
272 | АО "ОРЭС-Петрозаводск" | ТП-281 | 6/0,4 | 1 | 400 | 0.25 | 171 | РУ-0,4 кВ абонент
| АО "ОРЭС-Петрозаводск" |  | 6/0,4 | 2 | 400 | 0.22 | 182.4
273 | АО "ОРЭС-Петрозаводск" | ТП-282 | 10/0,4 | 1 | 400 | 0.52 | 68.4
| АО "ОРЭС-Петрозаводск" |  | 10/0,4 | 2 | 400 | 0.46 | 91.2
274 | АО "ОРЭС-Петрозаводск" | ТП-283 | 10/0,4 | 1 | 630 | 0.45048 | 149.34
| АО "ОРЭС-Петрозаводск" |  | 10/0,4 | 2 | 630 | 0.49286 | 123.975
275 | АО "ОРЭС-Петрозаводск" | ТП-284 | 10/0,4 | 1 | 250 | 0.73 | 0
| АО "ОРЭС-Петрозаводск" |  | 10/0,4 | 2 | 400 | 0.555 | 55.1
276 | АО "ОРЭС-Петрозаводск" | ТП-285 | 6/0,4 | 1 | 630 | 0.54 | 95.76
| АО "ОРЭС-Петрозаводск" |  | 6/0,4 | 2 | 630 | 0.50937 | 114.095
277 | АО "ОРЭС-Петрозаводск" | ТП-286 | 10/0,4 | 1 | 630 | 0.83 | 0
| АО "ОРЭС-Петрозаводск" |  | 10/0,4 | 2 | 630 | 0.6281 | 43.035
278 | АО "ОРЭС-Петрозаводск" | ТП-287 | 10/0,4 | 1 | 400 | 0.33 | 140.6
| АО "ОРЭС-Петрозаводск" |  | 10/0,4 | 2 | 400 | 0.52 | 68.4
279 | АО "ОРЭС-Петрозаводск" | ТП-288 | 10/0,4 | 1 | 630 | 0.47873 | 132.43
| АО "ОРЭС-Петрозаводск" |  | 10/0,4 | 2 | 630 | 0.49937 | 120.08
280 | АО "ОРЭС-Петрозаводск" | ТП-289 | 10/0,4 | 1 | 400 | 0.395 | 115.9
| АО "ОРЭС-Петрозаводск" |  | 10/0,4 | 2 | 400 | 0.66 | 15.2
281 | АО "ОРЭС-Петрозаводск" | ТП-290 | 10/0,4 | 1 | 400 | 0.43 | 102.6
| АО "ОРЭС-Петрозаводск" |  | 10/0,4 | 2 | 400 | 0.52 | 68.4
282 | АО "ОРЭС-Петрозаводск" | ТП-291 | 10/0,4 | 1 | 400 | 0.46 | 91.2
| АО "ОРЭС-Петрозаводск" |  | 10/0,4 | 2 | 630 | 0.43159 | 160.645
283 | АО "ОРЭС-Петрозаводск" | ТП-292 | 10/0,4 | 1 | 400 | 0.515 | 70.3 | РУ-0,4 кВ абонент
| АО "ОРЭС-Петрозаводск" |  | 10/0,4 | 2 | 400 | 0.6 | 38
284 | АО "ОРЭС-Петрозаводск" | ТП-293 | 10/0,4 | 1 | 400 | 0.5 | 76
| АО "ОРЭС-Петрозаводск" |  | 10/0,4 | 2 | 400 | 0.49 | 79.8
285 | АО "ОРЭС-Петрозаводск" | ТП-294 | 10/0,4 | 1 | 400 | 0.445 | 96.9
| АО "ОРЭС-Петрозаводск" |  | 10/0,4 | 2 | 400 | 0.55 | 57
286 | АО "ОРЭС-Петрозаводск" | ТП-295 | 10/0,4 | 1 | 400 | 0.56 | 53.2
| АО "ОРЭС-Петрозаводск" |  | 10/0,4 | 2 | 400 | 0.55 | 57
287 | АО "ОРЭС-Петрозаводск" | ТП-296 | 10/0,4 | 1 | 400 | 0.335 | 138.7
| АО "ОРЭС-Петрозаводск" |  | 10/0,4 | 2 | 400 | 0.435 | 100.7
288 | АО "ОРЭС-Петрозаводск" | ТП-297 | 10/0,4 | 1 | 400 | 0.47 | 87.4
| АО "ОРЭС-Петрозаводск" |  | 10/0,4 | 2 | 630 | 0.5881 | 66.975
289 | АО "ОРЭС-Петрозаводск" | ТП-298 | 10/0,4 | 1 | 400 | 0.45 | 95
| АО "ОРЭС-Петрозаводск" |  | 10/0,4 | 2 | 400 | 0.42 | 106.4
290 | АО "ОРЭС-Петрозаводск" | ТП-299 | 6/0,4 | 1 | 400 | 0.4475 | 95.95
| АО "ОРЭС-Петрозаводск" |  | 6/0,4 | 2 | 400 | 0.71 | 0
291 | АО "ОРЭС-Петрозаводск" | ТП-300 | 10/0,4 | 1 | 400 | 0.35 | 133
| АО "ОРЭС-Петрозаводск" |  | 10/0,4 | 2 | 400 | 0.81 | 0
292 | АО "ОРЭС-Петрозаводск" | ТП-301 | 10/0,4 | 1 | 400 | 0.41 | 110.2
| АО "ОРЭС-Петрозаводск" |  | 10/0,4 | 2 | 400 | 0.46 | 91.2
293 | АО "ОРЭС-Петрозаводск" | ТП-302 | 10/0,4 | 1 | 400 | 0.56 | 53.2
| АО "ОРЭС-Петрозаводск" |  | 10/0,4 | 2 | 400 | 0.64 | 22.8
294 | АО "ОРЭС-Петрозаводск" | ТП-303 | 10/0,4 | 1 | 400 | 0.88 | 0
| АО "ОРЭС-Петрозаводск" |  | 10/0,4 | 2 | 400 | 0.425 | 104.5
295 | АО "ОРЭС-Петрозаводск" | ТП-304 | 10/0,4 | 1 | 400 | 0.76 | 0
| АО "ОРЭС-Петрозаводск" |  | 10/0,4 | 2 | 400 | 0.66 | 15.2
296 | АО "ОРЭС-Петрозаводск" | ТП-305 | 10/0,4 | 1 | 400 | 0.73 | 0
| АО "ОРЭС-Петрозаводск" |  | 10/0,4 | 2 | 400 | 0.425 | 104.5
297 | АО "ОРЭС-Петрозаводск" | ТП-306 | 10/0,4 | 1 | 400 | 0.88 | 0
| АО "ОРЭС-Петрозаводск" |  | 10/0,4 | 2 | 400 | 0.31 | 148.2
298 | АО "ОРЭС-Петрозаводск" | ТП-307 | 10/0,4 | 1 | 630 | 0.53159 | 100.795
| АО "ОРЭС-Петрозаводск" |  | 10/0,4 | 2 | 630 | 0.43873 | 156.37
299 | АО "ОРЭС-Петрозаводск" | ТП-308 | 10/0,4 | 1 | 400 | 0.62 | 30.4
| АО "ОРЭС-Петрозаводск" |  | 10/0,4 | 2 | 400 | 0.67 | 11.4
300 | АО "ОРЭС-Петрозаводск" | ТП-309 | 10/0,4 | 1 | 400 | 0.455 | 93.1
| АО "ОРЭС-Петрозаводск" |  | 10/0,4 | 2 | 630 | 0.49937 | 120.08
301 | АО "ОРЭС-Петрозаводск" | ТП-310 | 10/0,4 | 1 | 400 | 0.67 | 11.4
| АО "ОРЭС-Петрозаводск" |  | 10/0,4 | 2 | 400 | 0.29 | 155.8
302 | АО "ОРЭС-Петрозаводск" | ТП-311 | 10/0,4 | 1 | 400 | 0.355 | 131.1
| АО "ОРЭС-Петрозаводск" |  | 10/0,4 | 2 | 400 | 0.3375 | 137.75
303 | АО "ОРЭС-Петрозаводск" | ТП-312 | 10/0,4 | 1 | 250 | 0.78 | 0
| АО "ОРЭС-Петрозаводск" |  | 10/0,4 | 2 | 250 | 0.29 | 97.375
304 | АО "ОРЭС-Петрозаводск" | ТП-313 | 10/0,4 | 1 | 400 | 0.63 | 26.6
| АО "ОРЭС-Петрозаводск" |  | 10/0,4 | 2 | 400 | 0.61 | 34.2
305 | АО "ОРЭС-Петрозаводск" | ТП-314 | 10/0,4 | 1 | 630 | 0.47762 | 133.095
| АО "ОРЭС-Петрозаводск" |  | 10/0,4 | 2 | 630 | 0.45286 | 147.915
306 | АО "ОРЭС-Петрозаводск" | ТП-315 | 10/0,4 | 1 | 400 | 0.42 | 106.4
| АО "ОРЭС-Петрозаводск" |  | 10/0,4 | 2 | 400 | 0.38 | 121.6
307 | АО "ОРЭС-Петрозаводск" | ТП-316 | 10/0,4 | 1 | 250 | 0.36 | 80.75
| АО "ОРЭС-Петрозаводск" |  | 10/0,4 | 2 | 250 | 0.38 | 76
308 | АО "ОРЭС-Петрозаводск" | ТП-317 | 10/0,4 | 1 | 400 | 0.79 | 0
| АО "ОРЭС-Петрозаводск" |  | 10/0,4 | 2 | 400 | 0.325 | 142.5
309 | АО "ОРЭС-Петрозаводск" | ТП-318 | 10/0,4 | 1 | 400 | 0.335 | 138.7
| АО "ОРЭС-Петрозаводск" |  | 10/0,4 | 2 | 400 | 0.69 | 3.8
310 | АО "ОРЭС-Петрозаводск" | ТП-319 | 10/0,4 | 1 | 400 | 0.41 | 110.2
| АО "ОРЭС-Петрозаводск" |  | 10/0,4 | 2 | 400 | 0.51 | 72.2
311 | АО "ОРЭС-Петрозаводск" | ТП-320 | 10/0,4 | 1 | 400 | 0.51 | 72.2
| АО "ОРЭС-Петрозаводск" |  | 10/0,4 | 2 | 400 | 0.69 | 3.8
312 | АО "ОРЭС-Петрозаводск" | ТП-321 | 6/0,4 | 1 | 400 | 0.62 | 30.4
| АО "ОРЭС-Петрозаводск" |  | 6/0,4 | 2 | 400 | 0.385 | 119.7
313 | АО "ОРЭС-Петрозаводск" | ТП-322 | 6/0,4 | 1 | 160 | 0.57 | 19.76 | РУ-0,4 кВ абонент
| АО "ОРЭС-Петрозаводск" |  | 10/0,4 | 2 | 250 | 0.31 | 92.625
313 | АО "ОРЭС-Петрозаводск" | ТП-323 | 10/0,4 | 1 | 400 | 0.65 | 19
| АО "ОРЭС-Петрозаводск" |  | 10/0,4 | 2 | 400 | 0.42 | 106.4
314 | АО "ОРЭС-Петрозаводск" | ТП-324 | 10/0,4 | 1 | 630 | 0.46746 | 139.175
| АО "ОРЭС-Петрозаводск" |  | 10/0,4 | 2 | 630 | 0.60111 | 59.185
315 | АО "ОРЭС-Петрозаводск" | ТП-325 | 10/0,4 | 1 | 400 | 0.42 | 106.4
| АО "ОРЭС-Петрозаводск" |  | 10/0,4 | 2 | 400 | 0.37 | 125.4
316 | АО "ОРЭС-Петрозаводск" | ТП-326 | 10/0,4 | 1 | 630 | 0.47937 | 132.05
| АО "ОРЭС-Петрозаводск" |  | 10/0,4 | 2 | 630 | 0.47937 | 132.05
317 | АО "ОРЭС-Петрозаводск" | ТП-327 | 10/0,4 | 1 | 400 | 0.325 | 142.5
| АО "ОРЭС-Петрозаводск" |  | 10/0,4 | 2 | 400 | 0.75 | 0
318 | АО "ОРЭС-Петрозаводск" | ТП-328 | 10/0,4 | 1 | 400 | 0.38 | 121.6
| АО "ОРЭС-Петрозаводск" |  | 10/0,4 | 2 | 400 | 0.455 | 93.1
319 | АО "ОРЭС-Петрозаводск" | ТП-329 | 6/0,4 | 1 | 250 | 0.89 | 0
320 | АО "ОРЭС-Петрозаводск" | ТП-330 | 10/0,4 | 1 | 400 | 0.435 | 100.7
| АО "ОРЭС-Петрозаводск" |  | 10/0,4 | 2 | 400 | 0.565 | 51.3
321 | АО "ОРЭС-Петрозаводск" | ТП-331 | 10/0,4 | 1 | 400 | 0.54 | 60.8
| АО "ОРЭС-Петрозаводск" |  | 10/0,4 | 2 | 400 | 0.67 | 11.4
322 | АО "ОРЭС-Петрозаводск" | ТП-332 | 10/0,4 | 1 | 630 | 0.64 | 35.91
| АО "ОРЭС-Петрозаводск" |  | 10/0,4 | 2 | 630 | 0.61016 | 53.77
323 | АО "ОРЭС-Петрозаводск" | ТП-333 | 10/0,4 | 1 | 630 | 0.4981 | 120.84
| АО "ОРЭС-Петрозаводск" |  | 10/0,4 | 2 | 630 | 0.48349 | 129.58
324 | АО "ОРЭС-Петрозаводск" | ТП-334 | 10/0,4 | 1 | 630 | 0.61 | 53.865
| АО "ОРЭС-Петрозаводск" |  | 10/0,4 | 2 | 500 | 0.49 | 99.75
325 | АО "ОРЭС-Петрозаводск" | ТП-335 | 10/0,4 | 1 | 630 | 0.5 | 119.7
| АО "ОРЭС-Петрозаводск" |  | 10/0,4 | 2 | 630 | 0.45 | 149.625
326 | АО "ОРЭС-Петрозаводск" | ТП-336 | 10/0,4 | 1 | 400 | 0.68 | 7.6
| АО "ОРЭС-Петрозаводск" |  | 10/0,4 | 2 | 400 | 0.495 | 77.9
327 | АО "ОРЭС-Петрозаводск" | ТП-337 | 10/0,4 | 1 | 400 | 0.3325 | 139.65
| АО "ОРЭС-Петрозаводск" |  | 10/0,4 | 2 | 400 | 0.37 | 125.4
328 | АО "ОРЭС-Петрозаводск" | ТП-338 | 10/0,4 | 1 | 400 | 0.52 | 68.4
329 | АО "ОРЭС-Петрозаводск" | ТП-339 | 6/0,4 | 1 | 630 | 0.53 | 101.745
| АО "ОРЭС-Петрозаводск" |  | 6/0,4 | 2 | 630 | 0.49746 | 121.22
330 | АО "ОРЭС-Петрозаводск" | ТП-340 | 10/0,4 | 1 | 630 | 0.60286 | 58.14
| АО "ОРЭС-Петрозаводск" |  | 10/0,4 | 2 | 630 | 0.52 | 107.73
331 | АО "ОРЭС-Петрозаводск" | ТП-341 | 10/0,4 | 1 | 400 | 0.465 | 89.3
| АО "ОРЭС-Петрозаводск" |  | 10/0,4 | 2 | 400 | 0.47 | 87.4
332 | АО "ОРЭС-Петрозаводск" | ТП-342 | 6/0,4 | 1 | 400 | 0.62 | 30.4
| АО "ОРЭС-Петрозаводск" |  | 6/0,4 | 2 | 400 | 0.525 | 66.5
333 | АО "ОРЭС-Петрозаводск" | ТП-343 | 10/0,4 | 1 | 160 | 0.7 | 0
| АО "ОРЭС-Петрозаводск" |  | 10/0,4 | 2 | 160 | 0.7 | 0
334 | АО "ОРЭС-Петрозаводск" | ТП-344 | 10/0,4 | 1 | 400 | 0.53 | 64.6
| АО "ОРЭС-Петрозаводск" |  | 10/0,4 | 2 | 400 | 0.575 | 47.5
335 | АО "ОРЭС-Петрозаводск" | ТП-345 | 10/0,4 | 1 | 630 | 0.48048 | 131.385
| АО "ОРЭС-Петрозаводск" |  | 10/0,4 | 2 | 400 | 0.4 | 114
336 | АО "ОРЭС-Петрозаводск" | ТП-346 | 10/0,4 | 1 | 400 | 0.33 | 140.6
| АО "ОРЭС-Петрозаводск" |  | 10/0,4 | 2 | 400 | 0.3375 | 137.75
337 | АО "ОРЭС-Петрозаводск" | ТП-347 | 10/0,4 | 1 | 400 | 0.65 | 19
338 | АО "ОРЭС-Петрозаводск" | ТП-347А | 10/0,4 | 1 | 400 | 0.42 | 106.4
339 | АО "ОРЭС-Петрозаводск" | ТП-348 | 10/0,4 | 1 | 1000 | 0.56 | 133
| АО "ОРЭС-Петрозаводск" |  | 10/0,4 | 2 | 1000 | 0.59 | 104.5
340 | АО "ОРЭС-Петрозаводск" | ТП-350 | 6/0,4 | 1 | 400 | 0.545 | 58.9
| АО "ОРЭС-Петрозаводск" |  | 6/0,4 | 2 | 400 | 0.56 | 53.2
341 | АО "ОРЭС-Петрозаводск" | ТП-351 | 10/0,4 | 1 | 630 | 0.5381 | 96.9
| АО "ОРЭС-Петрозаводск" |  | 10/0,4 | 2 | 630 | 0.4681 | 138.795
342 | АО "ОРЭС-Петрозаводск" | ТП-352 | 10/0,4 | 1 | 630 | 0.45778 | 144.97
| АО "ОРЭС-Петрозаводск" |  | 10/0,4 | 2 | 630 | 0.47952 | 131.955
343 | АО "ОРЭС-Петрозаводск" | ТП-353 | 6/0,4 | 1 | 400 | 0.62 | 30.4
| АО "ОРЭС-Петрозаводск" |  | 6/0,4 | 2 | 400 | 0.8 | 0
344 | АО "ОРЭС-Петрозаводск" | ТП-354 | 10/0,4 | 1 | 400 | 0.74 | 0
345 | АО "ОРЭС-Петрозаводск" | ТП-355 | 10/0,4 | 1 | 630 | 0.43286 | 159.885
| АО "ОРЭС-Петрозаводск" |  | 10/0,4 | 2 | 630 | 0.46937 | 138.035
346 | АО "ОРЭС-Петрозаводск" | ТП-356 | 10/0,4 | 1 | 630 | 0.46111 | 142.975
| АО "ОРЭС-Петрозаводск" |  | 10/0,4 | 2 | 630 | 0.45937 | 144.02
347 | АО "ОРЭС-Петрозаводск" | ТП-357 | 6/0,4 | 1 | 400 | 0.63 | 26.6
348 | АО "ОРЭС-Петрозаводск" | ТП-358 | 6/0,4 | 1 | 250 | 0.5 | 47.5
| АО "ОРЭС-Петрозаводск" |  | 6/0,4 | 2 | 250 | 0.86 | 0
349 | АО "ОРЭС-Петрозаводск" | ТП-359 | 6/0,4 | 1 | 400 | 0.62 | 30.4
350 | АО "ОРЭС-Петрозаводск" | ТП-360 | 10/0,4 | 1 | 630 | 0.45286 | 147.915
| АО "ОРЭС-Петрозаводск" |  | 10/0,4 | 2 | 630 | 0.55873 | 84.55
351 | АО "ОРЭС-Петрозаводск" | ТП-361 | 10/0,4 | 1 | 250 | 0.62 | 19
352 | АО "ОРЭС-Петрозаводск" | ТП-362 | 10/0,4 | 1 | 630 | 0.58635 | 68.02
| АО "ОРЭС-Петрозаводск" |  | 10/0,4 | 2 | 630 | 0.63111 | 41.23
353 | АО "ОРЭС-Петрозаводск" | ТП-363 | 6/0,4 | 1 | 400 | 0.4925 | 78.85
| АО "ОРЭС-Петрозаводск" |  | 6/0,4 | 1 | 630 | 0.614 | 51.471
354 | АО "ОРЭС-Петрозаводск" | ТП-364 | 10/0,4 | 1 | 630 | 0.53667 | 97.755
| АО "ОРЭС-Петрозаводск" |  | 10/0,4 | 2 | 630 | 0.61905 | 48.45
355 | АО "ОРЭС-Петрозаводск" | ТП-365 | 6/0,4 | 1 | 250 | 0.62 | 19
356 | АО "ОРЭС-Петрозаводск" | ТП-366 | 10/0,4 | 1 | 400 | 0.5 | 76
| АО "ОРЭС-Петрозаводск" |  | 10/0,4 | 2 | 400 | 0.52 | 68.4
357 | АО "ОРЭС-Петрозаводск" | ТП-368 | 10/0,4 | 1 | 400 | 0.91 | 0
358 | АО "ОРЭС-Петрозаводск" | ТП-369 | 6/0,4 | 1 | 250 | 0.65 | 11.875
359 | АО "ОРЭС-Петрозаводск" | ТП-370 | 10/0,4 | 1 | 250 | 0.73 | 0
360 | АО "ОРЭС-Петрозаводск" | ТП-371 | 6/0,4 | 1 | 250 | 0.71 | 0
361 | АО "ОРЭС-Петрозаводск" | ТП-372 | 10/0,4 | 1 | 400 | 0.3725 | 124.45
| АО "ОРЭС-Петрозаводск" |  | 10/0,4 | 2 | 400 | 0.455 | 93.1
362 | АО "ОРЭС-Петрозаводск" | ТП-373 | 10/0,4 | 1 | 250 | 0.52 | 42.75
| АО "ОРЭС-Петрозаводск" |  | 10/0,4 | 2 | 250 | 0.56 | 33.25
363 | АО "ОРЭС-Петрозаводск" | ТП-374 | 10/0,4 | 1 | 100 | 0.41 | 27.55 | РУ-0,4 кВ абонент
364 | АО "ОРЭС-Петрозаводск" | ТП-375 | 10/0,4 | 1 | 250 | 0.42 | 66.5
| АО "ОРЭС-Петрозаводск" |  | 10/0,4 | 2 | 250 | 0.348 | 83.6
365 | АО "ОРЭС-Петрозаводск" | ТП-376 | 6/0,4 | 1 | 400 | 0.51 | 72.2
| АО "ОРЭС-Петрозаводск" |  | 6/0,4 | 2 | 400 | 0.525 | 66.5
366 | АО "ОРЭС-Петрозаводск" | ТП-377 | 10/0,4 | 1 | 250 | 0.23 | 111.625
367 | АО "ОРЭС-Петрозаводск" | ТП-378 | 6/0,4 | 1 | 315 | 0.51 | 56.8575
368 | АО "ОРЭС-Петрозаводск" | ТП-379 | 10/0,4 | 1 | 630 | 0.89 | 0
369 | АО "ОРЭС-Петрозаводск" | ТП-380 | 10/0,4 | 1 | 630 | 0.92 | 0
370 | АО "ОРЭС-Петрозаводск" | ТП-381 | 10/0,4 | 1 | 630 | 0.68 | 11.97
| АО "ОРЭС-Петрозаводск" |  | 10/0,4 | 2 | 630 | 0.69 | 5.985
371 | АО "ОРЭС-Петрозаводск" | ТП-382 | 10/0,4 | 1 | 160 | 0.45 | 38 | РУ-0,4 кВ абонент
372 | АО "ОРЭС-Петрозаводск" | ТП-383 | 10/0,4 | 1 | 250 | 0.51 | 45.125
| АО "ОРЭС-Петрозаводск" |  | 10/0,4 | 2 | 400 | 0.48 | 83.6
373 | АО "ОРЭС-Петрозаводск" | ТП-384 | 10/0,4 | 1 | 400 | 0.9 | 0
374 | АО "ОРЭС-Петрозаводск" | ТП-385 | 10/0,4 | 1 | 250 | 0.4 | 71.25
375 | АО "ОРЭС-Петрозаводск" | ТП-386 | 6/0,4 | 1 | 630 | 0.56 | 83.79
| АО "ОРЭС-Петрозаводск" |  | 6/0,4 | 2 | 630 | 0.55857 | 84.645
376 | АО "ОРЭС-Петрозаводск" | ТП-387 | 6/0,4 | 1 | 180 | 0.67 | 5.13
377 | АО "ОРЭС-Петрозаводск" | ТП-388 | 10/0,4 | 1 | 250 | 0.26 | 104.5
| АО "ОРЭС-Петрозаводск" |  | 10/0,4 | 2 | 400 | 0.42 | 106.4
378 | АО "ОРЭС-Петрозаводск" | ТП-389 | 10/0,4 | 1 | 630 | 0.46 | 143.64 | РУ-0,4 кВ абонент
379 | АО "ОРЭС-Петрозаводск" | ТП-390 | 10/0,4 | 1 | 630 | 0.57048 | 77.52 | РУ-0,4 кВ абонент
380 | АО "ОРЭС-Петрозаводск" | ТП-391 | 6/0,4 | 1 | 250 | 0.37 | 78.375
381 | АО "ОРЭС-Петрозаводск" | ТП-392 | 6/0,4 | 1 | 320 | 0.5 | 60.8 | РУ-0,4 кВ абонент
| АО "ОРЭС-Петрозаводск" |  | 6/0,4 | 2 | 250 | 0.42 | 66.5
382 | АО "ОРЭС-Петрозаводск" | ТП-393 | 6/0,4 | 1 | 630 | 0.54746 | 91.295 | РУ-0,4 кВ абонент
| АО "ОРЭС-Петрозаводск" |  | 6/0,4 | 2 | 630 | 0.58746 | 67.355
383 | АО "ОРЭС-Петрозаводск" | ТП-394 | 10/0,4 | 1 | 630 | 0.84 | 0
384 | АО "ОРЭС-Петрозаводск" | ТП-395 | 6/0,4 | 1 | 250 | 0.55 | 35.625 | РУ-0,4 кВ абонент
| АО "ОРЭС-Петрозаводск" |  | 6/0,4 | 2 | 180 | 0.46 | 41.04
385 | АО "ОРЭС-Петрозаводск" | ТП-396 | 6/0,4 | 1 | 160 | 0.58625 | 17.29
386 | АО "ОРЭС-Петрозаводск" | ТП-397 | 6/0,4 | 1 | 250 | 0.64 | 14.25
387 | АО "ОРЭС-Петрозаводск" | ТП-398 | 10/0,4 | 1 | 630 | 0.86 | 0
388 | АО "ОРЭС-Петрозаводск" | ТП-399 | 6/0,4 | 1 | 630 | 0.54 | 95.76 | РУ-0,4 кВ абонент
| АО "ОРЭС-Петрозаводск" |  | 6/0,4 | 2 | 630 | 0.66 | 23.94
389 | АО "ОРЭС-Петрозаводск" | ТП-400 | 10/0,4 | 1 | 250 | 0.34 | 85.5
390 | АО "ОРЭС-Петрозаводск" | ТП-401 | 10/0,4 | 1 | 400 | 0.84 | 0
391 | АО "ОРЭС-Петрозаводск" | ТП-402 | 10/0,4 | 1 | 1000 | 0.57 | 123.5 | РУ-0,4 кВ абонент
392 | АО "ОРЭС-Петрозаводск" | ТП-403 | 10/0,4 | 1 | 630 | 0.47683 | 133.57
| АО "ОРЭС-Петрозаводск" |  | 10/0,4 | 2 | 400 | 0.53 | 64.6
393 | АО "ОРЭС-Петрозаводск" | ТП-404 | 10/0,4 | 1 | 630 | 0.61 | 53.865
| АО "ОРЭС-Петрозаводск" |  | 10/0,4 | 2 | 630 | 0.51873 | 108.49
394 | АО "ОРЭС-Петрозаводск" | ТП-405 | 6/0,4 | 1 | 630 | 0.63 | 41.895
395 | АО "ОРЭС-Петрозаводск" | ТП-407 | 6/0,4 | 1 | 630 | 0.51 | 113.715 | РУ-0,4 кВ абонент
| АО "ОРЭС-Петрозаводск" |  | 6/0,4 | 2 | 630 | 0.58698 | 67.64
396 | АО "ОРЭС-Петрозаводск" | ТП-408 | 10/0,4 | 1 | 400 | 0.69 | 3.8
| АО "ОРЭС-Петрозаводск" |  | 10/0,4 | 2 | 400 | 0.8 | 0
397 | АО "ОРЭС-Петрозаводск" | ТП-409 | 10/0,4 | 1 | 400 | 0.485 | 81.7 | РУ-0,4 кВ абонент
398 | АО "ОРЭС-Петрозаводск" |  | 10/0,4 | 2 | 400 | 0.4 | 114
399 | АО "ОРЭС-Петрозаводск" | ТП-411 | 10/0,4 | 1 | 400 | 0.58 | 45.6
400 | АО "ОРЭС-Петрозаводск" | ТП-412 | 10/0,4 | 1 | 250 | 0.76 | 0
401 | АО "ОРЭС-Петрозаводск" | ТП-414 | 6/0,4 | 1 | 400 | 0.91 | 0
402 | АО "ОРЭС-Петрозаводск" | ТП-416 | 10/0,4 | 1 | 400 | 0.92 | 0
403 | АО "ОРЭС-Петрозаводск" | ТП-418 | 6/0,4 | 1 | 250 | 0.42 | 66.5
| АО "ОРЭС-Петрозаводск" |  | 6/0,4 | 2 | 250 | 0.61 | 21.375
404 | АО "ОРЭС-Петрозаводск" | ТП-421 | 10/0,4 | 1 | 400 | 0.93 | 0
405 | АО "ОРЭС-Петрозаводск" | ТП-422 | 10/0,4 | 1 | 630 | 0.74 | 0
406 | АО "ОРЭС-Петрозаводск" | ТП-424 | 10/0,4 | 1 | 630 | 0.44873 | 150.385 | РУ-0,4 кВ абонент
407 | АО "ОРЭС-Петрозаводск" | ТП-425 | 10/0,4 | 1 | 400 | 0.5 | 76
408 | АО "ОРЭС-Петрозаводск" | ТП-426 | 6/0,4 | 1 | 250 | 0.42 | 66.5
| АО "ОРЭС-Петрозаводск" |  | 6/0,4 | 2 | 250 | 0.28 | 99.75
409 | АО "ОРЭС-Петрозаводск" | ТП-429 | 6/0,4 | 1 | 100 | 0.41 | 27.55 | РУ-0,4 кВ абонент
410 | АО "ОРЭС-Петрозаводск" | ТП-430 | 10/0,4 | 1 | 630 | 0.63 | 41.895
411 | АО "ОРЭС-Петрозаводск" | ТП-431 | 6/0,4 | 1 | 400 | 0.59 | 41.8
412 | АО "ОРЭС-Петрозаводск" | ТП-432 | 6/0,4 | 1 | 400 | 0.39 | 117.8
413 | АО "ОРЭС-Петрозаводск" | ТП-433 | 6/0,4 | 1 | 400 | 0.8 | 0
414 | АО "ОРЭС-Петрозаводск" | ТП-436 | 10/0,4 | 1 | 400 | 0.465 | 89.3
| АО "ОРЭС-Петрозаводск" |  | 10/0,4 | 2 | 400 | 0.665 | 13.3
415 | АО "ОРЭС-Петрозаводск" | ТП-437 | 6/0,4 | 1 | 250 | 0.56 | 33.25
| АО "ОРЭС-Петрозаводск" |  | 6/0,4 | 2 | 250 | 0.6 | 23.75
416 | АО "ОРЭС-Петрозаводск" | ТП-438 | 6/0,4 | 1 | 630 | 0.6 | 59.85
| АО "ОРЭС-Петрозаводск" |  | 6/0,4 | 2 | 630 | 0.6 | 59.85
417 | АО "ОРЭС-Петрозаводск" | ТП-439 | 6/0,4 | 1 | 630 | 0.55 | 89.775
| АО "ОРЭС-Петрозаводск" |  | 6/0,4 | 2 | 630 | 0.55 | 89.775
418 | АО "ОРЭС-Петрозаводск" | ТП-440 | 6/0,4 | 1 | 250 | 0.32 | 90.25
| АО "ОРЭС-Петрозаводск" |  | 6/0,4 | 2 | 250 | 0.32 | 90.25
419 | АО "ОРЭС-Петрозаводск" | ТП-441 | 10/0,4 | 1 | 400 | 0.4 | 114
| АО "ОРЭС-Петрозаводск" |  | 10/0,4 | 2 | 400 | 0.45 | 95
420 | АО "ОРЭС-Петрозаводск" | ТП-443 | 10/0,4 | 1 | 250 | 0.45 | 59.375
421 | АО "ОРЭС-Петрозаводск" | ТП-444 | 10/0,4 | 1 | 400 | 0.66 | 15.2
| АО "ОРЭС-Петрозаводск" |  | 10/0,4 | 2 | 400 | 0.655 | 17.1
422 | АО "ОРЭС-Петрозаводск" | ТП-446 | 6/0,4 | 1 | 400 | 0.5075 | 73.15
| АО "ОРЭС-Петрозаводск" |  | 6/0,4 | 2 | 400 | 0.4775 | 84.55
423 | АО "ОРЭС-Петрозаводск" | ТП-448 | 10/0,4 | 1 | 630 | 0.57 | 77.805
| АО "ОРЭС-Петрозаводск" |  | 10/0,4 | 2 | 630 | 0.6081 | 55.005
424 | АО "ОРЭС-Петрозаводск" | ТП-449 | 6/0,4 | 1 | 250 | 0.55 | 35.625
425 | АО "ОРЭС-Петрозаводск" | ТП-450 | 6/0,4 | 1 | 1000 | 0.7 | 0
426 | АО "ОРЭС-Петрозаводск" | ТП-451 | 6/0,4 | 1 | 400 | 0.51 | 72.2
| АО "ОРЭС-Петрозаводск" |  | 6/0,4 | 2 | 400 | 0.32 | 144.4
427 | АО "ОРЭС-Петрозаводск" | ТП-453 | 10/0,4 | 1 | 1000 | 0.7 | 0
| АО "ОРЭС-Петрозаводск" |  | 10/0,4 | 2 | 1000 | 0.7 | 0
428 | АО "ОРЭС-Петрозаводск" | ТП-454 | 10/0,4 | 1 | 1000 | 0.7 | 0
| АО "ОРЭС-Петрозаводск" |  | 10/0,4 | 2 | 1000 | 0.7 | 0
429 | АО "ОРЭС-Петрозаводск" | ТП-460 | 10/0,4 | 1 | 250 | 0.6 | 23.75
| АО "ОРЭС-Петрозаводск" |  | 10/0,4 | 2 | 250 | 0.6 | 23.75
430 | АО "ОРЭС-Петрозаводск" | ТП-461 | 10/0,4 | 1 | 250 | 0.5 | 47.5
| АО "ОРЭС-Петрозаводск" |  | 10/0,4 | 2 | 250 | 0.5 | 47.5
432 | АО "ОРЭС-Петрозаводск" | ТП-462 | 10/0,4 | 1 | 400 | 0.46 | 91.2
433 | АО "ОРЭС-Петрозаводск" | ТП-463 | 10/0,4 | 1 | 400 | 0.5 | 76
| АО "ОРЭС-Петрозаводск" |  | 10/0,4 | 2 | 400 | 0.5 | 76
434 | АО "ОРЭС-Петрозаводск" | ТП-464 | 10/0,4 | 1 | 630 | 0.46571 | 140.22
| АО "ОРЭС-Петрозаводск" |  | 10/0,4 | 2 | 630 | 0.50571 | 116.28
435 | АО "ОРЭС-Петрозаводск" | ТП-465 | 10/0,4 | 1 | 250 | 0.6 | 23.75
| АО "ОРЭС-Петрозаводск" |  | 10/0,4 | 2 | 250 | 0.48 | 52.25
436 | АО "ОРЭС-Петрозаводск" | ТП-466 | 10/0,4 | 1 | 250 | 0.43 | 64.125
| АО "ОРЭС-Петрозаводск" |  | 10/0,4 | 2 | 250 | 0.35 | 83.125
437 | АО "ОРЭС-Петрозаводск" | ТП-467 | 10/0,4 | 1 | 250 | 0.28 | 99.75
| АО "ОРЭС-Петрозаводск" |  | 10/0,4 | 2 | 250 | 0.95 | 0
438 | АО "ОРЭС-Петрозаводск" | ТП-468 | 10/0,4 | 1 | 250 | 0.53 | 40.375
| АО "ОРЭС-Петрозаводск" |  | 10/0,4 | 2 | 250 | 0.34 | 85.5
439 | АО "ОРЭС-Петрозаводск" | ТП-476 | 10/0,4 | 1 | 630 | 0.57 | 77.805
| АО "ОРЭС-Петрозаводск" |  | 10/0,4 | 2 | 630 | 0.6 | 59.85
440 | АО "ОРЭС-Петрозаводск" | ТП-487 | 6/0,4 | 1 | 630 | 0.95238 | 0
441 | АО "ОРЭС-Петрозаводск" | ТП-495 | 10/0,4 | 1 | 400 | 0.75 | 0
| АО "ОРЭС-Петрозаводск" |  | 10/0,4 | 2 | 400 | 0.75 | 0
442 | АО "ОРЭС-Петрозаводск" | ТП-498 | 6/0,4 | 1 | 250 | 0.6 | 23.75
443 | АО "ОРЭС-Петрозаводск" | ТП-511 | 6/0,4 | 1 | 630 | 0.7 | 0
| АО "ОРЭС-Петрозаводск" |  | 6/0,4 | 2 | 560 | 0.7 | 0
444 | АО "ОРЭС-Петрозаводск" | ТП-541 | 6/0,4 | 1 | 630 | 0.65 | 29.925
445 | АО "ОРЭС-Петрозаводск" | ТП-557 | 6/0,4 | 1 | 630 | 0.7 | 0
| АО "ОРЭС-Петрозаводск" |  | 6/0,4 | 2 | 560 | 0.7 | 0
446 | АО "ОРЭС-Петрозаводск" | ТП-559 | 6/0,4 | 1 | 1000 | 0.7 | 0
| АО "ОРЭС-Петрозаводск" |  | 6/0,4 | 2 | 1000 | 0.7 | 0
447 | АО "ОРЭС-Петрозаводск" | ТП-570 | 6/0,4 | 1 | 400 | 0.7 | 0
448 | АО "ОРЭС-Петрозаводск" | ТП-705 | 10/0,4 | 1 | 250 | 0.7 | 0
449 | АО "ОРЭС-Петрозаводск" | ТП-710 | 10/0,4 | 1 | 630 | 0.7 | 0
| АО "ОРЭС-Петрозаводск" |  | 10/0,4 | 2 | 630 | 0.7 | 0
450 | АО "ОРЭС-Петрозаводск" | ТП-720 | 6/0,4 | 1 | 250 | 0.7 | 0
451 | АО "ОРЭС-Петрозаводск" | ТП-742 | 10/0,4 | 1 | 40 | 0.9 | 0
452 | АО "ОРЭС-Петрозаводск" | ТП-837 | 10/0,4 | 1 | 400 | 0.7 | 0
| АО "ОРЭС-Петрозаводск" |  | 10/0,4 | 2 | 400 | 0.7 | 0
453 | АО "ОРЭС-Петрозаводск" | ТП-854 | 10/0,4 | 1 | 1000 | 0.9 | 0
454 | АО "ОРЭС-Петрозаводск" | ТП-888 | 10/0,4 | 1 | 630 | 0.8 | 0
| АО "ОРЭС-Петрозаводск" |  | 10/0,4 | 2 | 630 | 0.8 | 0
455 | АО "ОРЭС-Петрозаводск" | ТП-909 | 10/0,4 | 1 | 630 | 0.71429 | 0
| АО "ОРЭС-Петрозаводск" |  | 10/0,4 | 2 | 630 | 0.71 | 0
456 | АО "ОРЭС-Петрозаводск" | ТП-929 | 10/0,4 | 1 | 630 | 0.79365 | 0 | РУ-0,4 кВ абонент
457 | АО "ОРЭС-Петрозаводск" | ТП-932 | 10/0,4 | 1 | 250 | 0.96 | 0
| АО "ОРЭС-Петрозаводск" |  | 10/0,4 | 2 | 250 | 0.96 | 0
458 | АО "ОРЭС-Петрозаводск" | ТП-933 | 10/0,4 | 1 | 160 | 0.7 | 0
459 | АО "ОРЭС-Петрозаводск" | ТП-1001 | 6/0,4 | 1 | 400 | 0.7 | 0
| АО "ОРЭС-Петрозаводск" |  | 6/0,4 | 2 | 400 | 0.7 | 0
460 | АО "ОРЭС-Петрозаводск" | ТП-1002 | 6/0,4 | 1 | 400 | 0.7 | 0
| АО "ОРЭС-Петрозаводск" |  | 6/0,4 | 2 | 400 | 0.7 | 0
461 | АО "ОРЭС-Петрозаводск" | ТП-1036 | 10/0,4 | 1 | 630 | 0.88413 | 0
| АО "ОРЭС-Петрозаводск" |  | 10/0,4 | 2 | 630 | 0.88413 | 0
462 | АО "ОРЭС-Петрозаводск" | ТП-1037 | 6/0,4 | 1 | 630 | 0.63492 | 38.95
463 | АО "ОРЭС-Петрозаводск" | ТП-1038 | 10/0,4 | 1 | 1250 | 0.9 | 0
| АО "ОРЭС-Петрозаводск" |  | 10/0,4 | 2 | 1250 | 0.9 | 0
464 | АО "ОРЭС-Петрозаводск" | ТП-1039 | 10/0,4 | 1 | 630 | 0.8 | 0
| АО "ОРЭС-Петрозаводск" |  | 10/0,4 | 2 | 630 | 0.8 | 0
465 | АО "ОРЭС-Петрозаводск" | ТП-1040 | 10/0,4 | 1 | 630 | 0.95 | 0
| АО "ОРЭС-Петрозаводск" |  | 10/0,4 | 2 | 630 | 0.95 | 0
466 | АО "ОРЭС-Петрозаводск" | ТП-1041 | 10/0,4 | 1 | 630 | 0.95 | 0
| АО "ОРЭС-Петрозаводск" |  | 10/0,4 | 2 | 630 | 0.95 | 0
467 | АО "ОРЭС-Петрозаводск" | ТП-1044 | 10/0,4 | 1 | 630 | 0.9 | 0
| АО "ОРЭС-Петрозаводск" |  | 10/0,4 | 2 | 630 | 0.9 | 0
468 | АО "ОРЭС-Петрозаводск" | ТП-1046 | 10/0,4 | 1 | 400 | 0.525 | 66.5
469 | АО "ОРЭС-Петрозаводск" | ТП-1047 | 10/0,4 | 1 | 250 | 0.6 | 23.75
470 | АО "ОРЭС-Петрозаводск" | ТП-1048 | 10/0,4 | 1 | 400 | 0.6625 | 14.25
471 | АО "ОРЭС-Петрозаводск" | ТП-1049 | 10/0,4 | 1 | 250 | 0.58 | 28.5
472 | АО "ОРЭС-Петрозаводск" | ТП-1054 | 10/0,4 | 1 | 25 | 0.9 | 0
473 | АО "ОРЭС-Петрозаводск" | ТП-1057 | 6/0,4 | 1 | 250 | 0.6 | 23.75
| АО "ОРЭС-Петрозаводск" |  | 6/0,4 | 2 | 250 | 0.6 | 23.75
474 | АО "ОРЭС-Петрозаводск" | ТП-1059 | 6/0,4 | 1 | 160 | 0.93125 | 0
475 | АО "ОРЭС-Петрозаводск" | ТП-321Ш | 10/0,4 | 1 | 250 | 0.7 | 0
476 | АО "ОРЭС-Петрозаводск" | ТП-337Б | 6/0,4 | 1 | 160 | 0.7 | 0
477 | АО "ОРЭС-Петрозаводск" | ТП-339Ч | 6/0,4 | 1 | 630 | 0.7 | 0
478 | АО "ОРЭС-Петрозаводск" | ТП-602Б | 6/0,4 | 1 | 630 | 0.7 | 0
479 | АО "ОРЭС-Петрозаводск" | ТП-604Б | 6/0,4 | 1 | 630 | 0.7 | 0
480 | АО "ОРЭС-Петрозаводск" | ТП-1022В | 10/0,4 | 1 | 250 | 0.7 | 0
481 | АО "ОРЭС-Петрозаводск" | ТП-1024В | 10/0,4 | 1 | 250 | 0.7 | 0
482 | АО "ОРЭС-Петрозаводск" | ТП-141К | 10/0,4 | 1 | 250 | 0.69 | 2.375
483 | АО "ОРЭС-Петрозаводск" | ТП-142К | 10/0,4 | 1 | 400 | 0.47 | 87.4
|  |  | 10/0,4 | 2 | 400 | 0.47 | 87.4
484 | АО "ОРЭС-Петрозаводск" | ТП-143К | 10/0,4 | 1 | 250 | 0.6 | 23.75
485 | АО "ОРЭС-Петрозаводск" | ТП-144К | 10/0,4 | 1 | 250 | 0.65 | 11.875
486 | АО "ОРЭС-Петрозаводск" | ТП-145К | 10/0,4 | 1 | 250 | 0.58 | 28.5
487 | АО "ОРЭС-Петрозаводск" | ТП-158К | 10/0,4 | 1 | 250 | 0.4 | 71.25
488 | АО "ОРЭС-Петрозаводск" | КТП-17Я | 6/0,4 | 1 | 630 | 0.95 | 0 | РУ-0,4 кВ абонент
489 | АО "ОРЭС-Петрозаводск" | КТП-18Я | 6/0,4 | 1 | 630 | 0.95 | 0 | РУ-0,4 кВ абонент
490 | АО "ОРЭС-Петрозаводск" | ТП-188М | 10/0,4 | 1 | 630 | 0.8 | 0 | РУ-0,4 кВ абонент
| АО "ОРЭС-Петрозаводск" |  | 10/0,4 | 2 | 630 | 0.8 | 0
491 | АО "ОРЭС-Петрозаводск" | КТП-201С | 10/0,4 | 1 | 160 | 0.7 | 0
492 | АО "ОРЭС-Петрозаводск" | КТП-369С | 10/0,4 | 1 | 400 | 0.7 | 0
493 | АО "ОРЭС-Петрозаводск" | РП-1 | 6/0,4 | 1 | 320 | 0.47 | 69.92
494 | АО "ОРЭС-Петрозаводск" | РП-2 | 6/0,4 | 1 | 400 | 0.45 | 95
495 | АО "ОРЭС-Петрозаводск" | РП-3 | 10/0,4 | 1 | 400 | 0.65 | 19
| АО "ОРЭС-Петрозаводск" |  | 10/0,4 | 2 | 400 | 0.59 | 41.8
496 | АО "ОРЭС-Петрозаводск" | РП-4 | 10/0,4 | 1 | 400 | 0.42 | 106.4
| АО "ОРЭС-Петрозаводск" |  | 10/0,4 | 2 | 400 | 0.41 | 110.2
497 | АО "ОРЭС-Петрозаводск" | РП-5 | 6/0,4 | 1 | 400 | 0.63 | 26.6
| АО "ОРЭС-Петрозаводск" |  | 6/0,4 | 2 | 320 | 0.47 | 69.92
498 | АО "ОРЭС-Петрозаводск" | РП-6 | 6/0,4 | 1 | 320 | 0.47 | 69.92
| АО "ОРЭС-Петрозаводск" |  | 6/0,4 | 2 | 400 | 0.275 | 161.5
499 | АО "ОРЭС-Петрозаводск" | РП-7 | 6/0,4 | 1 | 400 | 0.485 | 81.7
| АО "ОРЭС-Петрозаводск" |  | 6/0,4 | 2 | 400 | 0.55 | 57
| АО "ОРЭС-Петрозаводск" |  | 6/0,4 | 3 | 400 | 0.415 | 108.3
500 | АО "ОРЭС-Петрозаводск" | РП-9 | 10/0,4 | 1 | 630 | 0.4881 | 126.825
501 | АО "ОРЭС-Петрозаводск" |  | 10/0,4 | 2 | 630 | 0.45 | 149.625
502 | АО "ОРЭС-Петрозаводск" | РП-10 | 10/0,4 | 1 | 250 | 0.43 | 64.125
503 | АО "ОРЭС-Петрозаводск" | РП-11 | 10/0,4 | 1 | 400 | 0.66 | 15.2
| АО "ОРЭС-Петрозаводск" |  | 10/0,4 | 2 | 400 | 0.69 | 3.8
504 | АО "ОРЭС-Петрозаводск" | РП-12 | 10/0,4 | 1 | 400 | 0.35 | 133
| АО "ОРЭС-Петрозаводск" |  | 10/0,4 | 2 | 400 | 0.38 | 121.6
505 | АО "ОРЭС-Петрозаводск" | РП-14 | 10/0,4 | 1 | 100 | 1 | 0
506 | АО "ОРЭС-Петрозаводск" | РП-18 | 6/0,4 | 1 | 400 | 0.5 | 76
507 | АО "ОРЭС-Петрозаводск" |  | 6/0,4 | 2 | 400 | 0.5 | 76
508 | АО "ОРЭС-Петрозаводск" | РП-19 | 6/0,4 | 1 | 630 | 0.66984 | 18.05
| АО "ОРЭС-Петрозаводск" |  | 6/0,4 | 2 | 630 | 0.66984 | 18.05
509 | АО "ОРЭС-Петрозаводск" | РП-23 | 10/0,4 | 1 | 630 | 0.9 | 0
| АО "ОРЭС-Петрозаводск" |  | 10/0,4 | 2 | 630 | 0.9 | 0

## Лист3
#REF! | ТП-145К | АО "ОРЭС-Петрозаводск" | 10/0,4 | 250 | 0 | 0 | 0 | 250 | 145 | 0 | 8.8889 | 105 | 96.1111
#REF! | ТП-141К | АО "ОРЭС-Петрозаводск" | 10/0,4 | 250 | 0 | 0 | 0 | 250 | 172.5 | 0 | 13.3 | 77.5 | 64.2
#REF! | ТП-142К | АО "ОРЭС-Петрозаводск" | 10/0,4 | 400 | 400 | 0 | 0 | 560 | 156 | 0 | 74.7 | 404 | 329.3
#REF! | ТП-143К | АО "ОРЭС-Петрозаводск" | 10/0,4 | 100 | 100 | 0 | 0 | 140 | 100 | 0 | 0 | 40 | 40
#REF! | ТП-144К | АО "ОРЭС-Петрозаводск" | 10/0,4 | 250 | 250 | 0 | 0 | 350 | 100 | 0 | 16.7 | 250 | 233.3
#REF! | ТП-158К | АО "ОРЭС-Петрозаводск" | 10/0,4 | 250 | 0 | 0 | 0 | 250 | 5 | 0 | 33.3 | 245 | 211.7
#REF! | ТП-146К | АО "ОРЭС-Петрозаводск" | 10/0,4 | 400 | 0 | 0 | 0 | 400 | 100 | 0 | 0 | 300 | 300
#REF! | РП-1 | АО "ОРЭС-Петрозаводск" | 6/0,4 | 320 | 0 | 0 | 0 | 320 | 76.8 | 0 | 0 | 243.2 | 243.2
#REF! | РП-2 | АО "ОРЭС-Петрозаводск" | 6/0,4 | 400 | 0 | 0 | 0 | 400 | 60 | 0 | 3.3 | 340 | 336.7
#REF! | РП-3 | АО "ОРЭС-Петрозаводск" | 10/0,4 | 400 | 400 | 0 | 0 | 560 | 320 | 0 | 0 | 240 | 240
#REF! | РП-4 | АО "ОРЭС-Петрозаводск" | 10/0,4 | 400 | 400 | 0 | 0 | 560 | 280 | 0 | 0 | 280 | 280
#REF! | РП-5 | АО "ОРЭС-Петрозаводск" | 6/0,4 | 320 | 400 | 0 | 0 | 448 | 276 | 0 | 13.3 | 172 | 158.7
#REF! | РП-6 | АО "ОРЭС-Петрозаводск" | 6/0,4 | 320 | 400 | 0 | 0 | 448 | 70.4 | 0 | 135.7778 | 377.6 | 241.8222
#REF! | РП-7 | АО "ОРЭС-Петрозаводск" | 6/0,4 | 400 | 400 | 400 | 0 | 1120 | 292 | 0 | 142.2222 | 828 | 685.7778
#REF! | РП-9 | АО "ОРЭС-Петрозаводск" | 10/0,4 | 630 | 630 | 0 | 0 | 882 | 352.8 | 0 | 0 | 529.2 | 529.2
#REF! | РП-10 | АО "ОРЭС-Петрозаводск" | 10/0,4 | 250 | 0 | 0 | 0 | 250 | 65 | 0 | 11.1 | 185 | 173.9
#REF! | РП-11 | АО "ОРЭС-Петрозаводск" | 10/0,4 | 400 | 400 | 0 | 0 | 560 | 412 | 0 | 0 | 148 | 148
#REF! | РП-12 | АО "ОРЭС-Петрозаводск" | 10/0,4 | 400 | 400 | 0 | 0 | 560 | 36 | 0 | 11.1 | 524 | 512.9
#REF! | РП-14 | АО "ОРЭС-Петрозаводск" | 10/0,4 | 100 | 0 | 0 | 0 | 100 | 0 | 0 | 0 | 100 | 100
#REF! | РП-18 | АО "ОРЭС-Петрозаводск" | 6/0,4 | 400 | 400 | 0 | 0 | 560 | 60 | 0 | 1.1 | 500 | 498.9
#REF! | РП-19 | АО "ОРЭС-Петрозаводск" | 10/0,4 | 630 | 630 | 0 | 0 | 882 | 120 | 0 | 411.1111 | 762 | 350.8889 | ГБ
| РП-26 | АО "ОРЭС-Петрозаводск" | 10/0,4 | 1000 | 1000 | 0 | 0 | 1400 | 0